## Data
Header Information | measured depth (ft) | inclination (°) | azimuth (°) | true vertical depth (ft) | northing +N/-S (ft) | easting +E/-W (ft)
Operator Name | 0 | 0 | 0 | 0 | 0 | 0
Caerus Oil & Gas | 100 | 0 | 0 | 100 | 0 | 0
Operator Number | 200 | 0 | 0 | 200 | 0 | 0
86610 | 250 | 0 | 0 | 250 | 0 | 0
Well Name and Number | 300 | 1.5 | 100 | 299.99 | -0.11 | 0.64
NPR 12D-16 596 | 350 | 3 | 100 | 349.95 | -0.45 | 2.58
API Number (if available) | 400 | 3 | 100 | 399.89 | -0.91 | 5.15
| 500 | 3 | 100 | 499.75 | -1.82 | 10.31
Location: QQ SEC TWP RGE | 530 | 3 | 100 | 529.71 | -2.09 | 11.85
SEC 16-T5S-R96W | 600 | 5.09 | 97.16 | 599.53 | -2.8 | 16.74
Citing Type: Planned or Actual | 700 | 8.09 | 95.66 | 698.86 | -4.04 | 28.15
PLANNED | 800 | 11.08 | 94.96 | 797.45 | -5.57 | 44.72
Deviation Indicator | 834.61 | 12.12 | 94.8 | 831.35 | -6.16 | 51.66
Directional | 900 | 12.12 | 94.8 | 895.28 | -7.31 | 65.34
North Reference | 1000 | 12.12 | 94.8 | 993.05 | -9.07 | 86.27
True | 1100 | 12.12 | 94.8 | 1090.83 | -10.83 | 107.19
Grid Type | 1200 | 12.12 | 94.8 | 1188.6 | -12.58 | 128.12
#VALUE! | 1300 | 12.12 | 94.8 | 1286.37 | -14.34 | 149.05
| 1400 | 12.12 | 94.8 | 1384.14 | -16.1 | 169.97
| 1500 | 12.12 | 94.8 | 1481.91 | -17.86 | 190.9
| 1600 | 12.12 | 94.8 | 1579.68 | -19.61 | 211.82
| 1700 | 12.12 | 94.8 | 1677.45 | -21.37 | 232.75
| 1800 | 12.12 | 94.8 | 1775.22 | -23.13 | 253.67
| 1900 | 12.12 | 94.8 | 1872.99 | -24.89 | 274.6
| 2000 | 12.12 | 94.8 | 1970.76 | -26.65 | 295.52
| 2100 | 12.12 | 94.8 | 2068.53 | -28.4 | 316.45
| 2200 | 12.12 | 94.8 | 2166.3 | -30.16 | 337.37
| 2300 | 12.12 | 94.8 | 2264.07 | -31.92 | 358.3
| 2400 | 12.12 | 94.8 | 2361.84 | -33.68 | 379.22
| 2500 | 12.12 | 94.8 | 2459.61 | -35.43 | 400.15
| 2600 | 12.12 | 94.8 | 2557.38 | -37.19 | 421.08
| 2700 | 12.12 | 94.8 | 2655.15 | -38.95 | 442
| 2800 | 12.12 | 94.8 | 2752.92 | -40.71 | 462.93
| 2900 | 12.12 | 94.8 | 2850.69 | -42.47 | 483.85
| 3000 | 12.12 | 94.8 | 2948.46 | -44.22 | 504.78
| 3100 | 12.12 | 94.8 | 3046.23 | -45.98 | 525.7
| 3200 | 12.12 | 94.8 | 3144 | -47.74 | 546.63
| 3300 | 12.12 | 94.8 | 3241.77 | -49.5 | 567.55
| 3400 | 12.12 | 94.8 | 3339.54 | -51.26 | 588.48
| 3500 | 12.12 | 94.8 | 3437.31 | -53.01 | 609.4
| 3600 | 12.12 | 94.8 | 3535.08 | -54.77 | 630.33
| 3700 | 12.12 | 94.8 | 3632.85 | -56.53 | 651.26
| 3800 | 12.12 | 94.8 | 3730.62 | -58.29 | 672.18
| 3900 | 12.12 | 94.8 | 3828.39 | -60.04 | 693.11
| 4000 | 12.12 | 94.8 | 3926.16 | -61.8 | 714.03
| 4100 | 12.12 | 94.8 | 4023.93 | -63.56 | 734.96
| 4200 | 12.12 | 94.8 | 4121.71 | -65.32 | 755.88
| 4300 | 12.12 | 94.8 | 4219.48 | -67.08 | 776.81
| 4400 | 12.12 | 94.8 | 4317.25 | -68.83 | 797.73
| 4500 | 12.12 | 94.8 | 4415.02 | -70.59 | 818.66
| 4600 | 12.12 | 94.8 | 4512.79 | -72.35 | 839.58
| 4700 | 12.12 | 94.8 | 4610.56 | -74.11 | 860.51
| 4800 | 12.12 | 94.8 | 4708.33 | -75.86 | 881.44
| 4900 | 12.12 | 94.8 | 4806.1 | -77.62 | 902.36
| 5000 | 12.12 | 94.8 | 4903.87 | -79.38 | 923.29
| 5100 | 12.12 | 94.8 | 5001.64 | -81.14 | 944.21
| 5200 | 12.12 | 94.8 | 5099.41 | -82.9 | 965.14
| 5300 | 12.12 | 94.8 | 5197.18 | -84.65 | 986.06
| 5400 | 12.12 | 94.8 | 5294.95 | -86.41 | 1006.99
| 5500 | 12.12 | 94.8 | 5392.72 | -88.17 | 1027.91
| 5600 | 12.12 | 94.8 | 5490.49 | -89.93 | 1048.84
| 5700 | 12.12 | 94.8 | 5588.26 | -91.69 | 1069.76
| 5800 | 12.12 | 94.8 | 5686.03 | -93.44 | 1090.69
| 5900 | 12.12 | 94.8 | 5783.8 | -95.2 | 1111.62
| 6000 | 12.12 | 94.8 | 5881.57 | -96.96 | 1132.54
| 6100 | 12.12 | 94.8 | 5979.34 | -98.72 | 1153.47
| 6200 | 12.12 | 94.8 | 6077.11 | -100.47 | 1174.39
| 6300 | 12.12 | 94.8 | 6174.88 | -102.23 | 1195.32
| 6400 | 12.12 | 94.8 | 6272.65 | -103.99 | 1216.24
| 6500 | 12.12 | 94.8 | 6370.42 | -105.75 | 1237.17
| 6600 | 12.12 | 94.8 | 6468.19 | -107.51 | 1258.09
| 6700 | 12.12 | 94.8 | 6565.96 | -109.26 | 1279.02
| 6800 | 12.12 | 94.8 | 6663.73 | -111.02 | 1299.94
| 6900 | 12.12 | 94.8 | 6761.5 | -112.78 | 1320.87
| 7000 | 12.12 | 94.8 | 6859.27 | -114.54 | 1341.8
| 7035.46 | 12.12 | 94.8 | 6893.95 | -115.16 | 1349.22
| 7100 | 10.19 | 94.8 | 6957.26 | -116.21 | 1361.66
| 7200 | 7.19 | 94.8 | 7056.1 | -117.47 | 1376.7
| 7300 | 4.19 | 94.8 | 7155.6 | -118.3 | 1386.57
| 7400 | 1.19 | 94.8 | 7255.48 | -118.69 | 1391.24
| 7439.52 | 0 | 0 | 7295 | -118.72 | 1391.65
| 7500 | 1.21 | 250 | 7355.47 | -118.94 | 1391.05
| 7520.47 | 1.62 | 250 | 7375.93 | -119.12 | 1390.58
| 7600 | 1.62 | 250 | 7455.43 | -119.88 | 1388.46
| 7700 | 1.62 | 250 | 7555.39 | -120.85 | 1385.81
| 7800 | 1.62 | 250 | 7655.35 | -121.82 | 1383.15
| 7900 | 1.62 | 250 | 7755.31 | -122.78 | 1380.5
| 8000 | 1.62 | 250 | 7855.27 | -123.75 | 1377.84
| 8100 | 1.62 | 250 | 7955.23 | -124.71 | 1375.19
| 8200 | 1.62 | 250 | 8055.19 | -125.68 | 1372.54
| 8300 | 1.62 | 250 | 8155.15 | -126.65 | 1369.88
| 8400 | 1.62 | 250 | 8255.11 | -127.61 | 1367.23
| 8500 | 1.62 | 250 | 8355.07 | -128.58 | 1364.57
| 8600 | 1.62 | 250 | 8455.03 | -129.55 | 1361.92
| 8700 | 1.62 | 250 | 8554.99 | -130.51 | 1359.26
| 8800 | 1.62 | 250 | 8654.95 | -131.48 | 1356.61
| 8900 | 1.62 | 250 | 8754.91 | -132.44 | 1353.95
| 9000 | 1.62 | 250 | 8854.87 | -133.41 | 1351.3
| 9100 | 1.62 | 250 | 8954.83 | -134.38 | 1348.64
| 9200 | 1.62 | 250 | 9054.79 | -135.34 | 1345.99
| 9300 | 1.62 | 250 | 9154.76 | -136.31 | 1343.33
| 9400 | 1.62 | 250 | 9254.72 | -137.27 | 1340.68
| 9500 | 1.62 | 250 | 9354.68 | -138.24 | 1338.02
| 9600 | 1.62 | 250 | 9454.64 | -139.21 | 1335.37
| 9700 | 1.62 | 250 | 9554.6 | -140.17 | 1332.71
| 9800 | 1.62 | 250 | 9654.56 | -141.14 | 1330.06
| 9900 | 1.62 | 250 | 9754.52 | -142.1 | 1327.4
| 10000 | 1.62 | 250 | 9854.48 | -143.07 | 1324.75
| 10100 | 1.62 | 250 | 9954.44 | -144.04 | 1322.09
| 10200 | 1.62 | 250 | 10054.4 | -145 | 1319.44
| 10300 | 1.62 | 250 | 10154.36 | -145.97 | 1316.78
| 10400 | 1.62 | 250 | 10254.32 | -146.93 | 1314.13
| 10500 | 1.62 | 250 | 10354.28 | -147.9 | 1311.48
| 10600 | 1.62 | 250 | 10454.24 | -148.87 | 1308.82
| 10681.8 | 1.62 | 250 | 10536 | -149.66 | 1306.65

## Lookup (hidden)
North Reference | RetunValue | Grid Type | ReturnValue | Deviation Indicator | ReturnValue
| 2 |  | 0 |  | 2
True |  | SPCS-Colorado Central-NAD27 |  | Directional
Grid |  | SPCS-Colorado Central-NAD83 |  | High Angle
|  | SPCS-Colorado North-NAD27 |  | Horizontal
SPCS-Colorado North-NAD83
SPCS-Colorado South-NAD27
SPCS-Colorado South-NAD83
UTM-Zone 12 NAD27
UTM-Zone 12 NAD83
UTM-Zone 13 NAD27
UTM-Zone 13 NAD83