## Data
Header Information | measured depth (ft) | inclination (°) | azimuth (°) | true vertical depth (ft) | northing +N/-S (ft) | easting +E/-W (ft)
Operator Name | 0 | 0 | 0 | 0 | 0 | 0
Caerus Oil & Gas | 100 | 0 | 0 | 100 | 0 | 0
Operator Number | 175 | 0 | 0 | 175 | 0 | 0
86610 | 200 | 0.75 | 10 | 200 | 0.16 | 0.03
Well Name and Number | 300 | 3.75 | 10 | 299.91 | 4.03 | 0.71
NPR 13B-16 596 | 341.67 | 5 | 10 | 341.46 | 7.16 | 1.26
API Number (if available) | 400 | 5 | 10 | 399.57 | 12.16 | 2.14
| 500 | 5 | 10 | 499.19 | 20.75 | 3.66
Location: QQ SEC TWP RGE | 600 | 5 | 10 | 598.81 | 29.33 | 5.17
SEC 16-T5S-R96W | 701.67 | 5 | 10 | 700.09 | 38.06 | 6.71
Citing Type: Planned or Actual | 800 | 4.69 | 45.3 | 798.09 | 45.11 | 10.31
PLANNED | 900 | 6.06 | 74.31 | 897.66 | 49.41 | 18.31
Deviation Indicator | 1000 | 8.34 | 90.19 | 996.88 | 50.82 | 30.64
Directional | 1100 | 10.96 | 98.92 | 1095.46 | 49.32 | 47.29
North Reference | 1182.39 | 13.24 | 103.47 | 1176.02 | 45.9 | 64.21
True | 1200 | 13.24 | 103.47 | 1193.16 | 44.96 | 68.13
Grid Type | 1300 | 13.24 | 103.47 | 1290.5 | 39.63 | 90.41
#VALUE! | 1400 | 13.24 | 103.47 | 1387.84 | 34.29 | 112.69
| 1500 | 13.24 | 103.47 | 1485.18 | 28.95 | 134.97
| 1600 | 13.24 | 103.47 | 1582.52 | 23.62 | 157.25
| 1700 | 13.24 | 103.47 | 1679.86 | 18.28 | 179.53
| 1800 | 13.24 | 103.47 | 1777.2 | 12.95 | 201.81
| 1900 | 13.24 | 103.47 | 1874.54 | 7.61 | 224.1
| 2000 | 13.24 | 103.47 | 1971.88 | 2.27 | 246.38
| 2100 | 13.24 | 103.47 | 2069.22 | -3.06 | 268.66
| 2200 | 13.24 | 103.47 | 2166.56 | -8.4 | 290.94
| 2300 | 13.24 | 103.47 | 2263.9 | -13.73 | 313.22
| 2400 | 13.24 | 103.47 | 2361.24 | -19.07 | 335.5
| 2500 | 13.24 | 103.47 | 2458.58 | -24.41 | 357.78
| 2600 | 13.24 | 103.47 | 2555.92 | -29.74 | 380.06
| 2700 | 13.24 | 103.47 | 2653.26 | -35.08 | 402.34
| 2800 | 13.24 | 103.47 | 2750.6 | -40.42 | 424.62
| 2900 | 13.24 | 103.47 | 2847.94 | -45.75 | 446.9
| 3000 | 13.24 | 103.47 | 2945.28 | -51.09 | 469.18
| 3100 | 13.24 | 103.47 | 3042.62 | -56.42 | 491.46
| 3200 | 13.24 | 103.47 | 3139.96 | -61.76 | 513.74
| 3300 | 13.24 | 103.47 | 3237.3 | -67.1 | 536.03
| 3400 | 13.24 | 103.47 | 3334.64 | -72.43 | 558.31
| 3500 | 13.24 | 103.47 | 3431.98 | -77.77 | 580.59
| 3600 | 13.24 | 103.47 | 3529.32 | -83.11 | 602.87
| 3700 | 13.24 | 103.47 | 3626.66 | -88.44 | 625.15
| 3800 | 13.24 | 103.47 | 3724 | -93.78 | 647.43
| 3900 | 13.24 | 103.47 | 3821.34 | -99.11 | 669.71
| 4000 | 13.24 | 103.47 | 3918.68 | -104.45 | 691.99
| 4100 | 13.24 | 103.47 | 4016.02 | -109.79 | 714.27
| 4200 | 13.24 | 103.47 | 4113.36 | -115.12 | 736.55
| 4300 | 13.24 | 103.47 | 4210.7 | -120.46 | 758.83
| 4400 | 13.24 | 103.47 | 4308.04 | -125.79 | 781.11
| 4500 | 13.24 | 103.47 | 4405.38 | -131.13 | 803.39
| 4600 | 13.24 | 103.47 | 4502.72 | -136.47 | 825.68
| 4700 | 13.24 | 103.47 | 4600.06 | -141.8 | 847.96
| 4800 | 13.24 | 103.47 | 4697.4 | -147.14 | 870.24
| 4900 | 13.24 | 103.47 | 4794.74 | -152.48 | 892.52
| 5000 | 13.24 | 103.47 | 4892.08 | -157.81 | 914.8
| 5100 | 13.24 | 103.47 | 4989.42 | -163.15 | 937.08
| 5200 | 13.24 | 103.47 | 5086.76 | -168.48 | 959.36
| 5300 | 13.24 | 103.47 | 5184.1 | -173.82 | 981.64
| 5400 | 13.24 | 103.47 | 5281.44 | -179.16 | 1003.92
| 5500 | 13.24 | 103.47 | 5378.78 | -184.49 | 1026.2
| 5600 | 13.24 | 103.47 | 5476.12 | -189.83 | 1048.48
| 5700 | 13.24 | 103.47 | 5573.46 | -195.16 | 1070.76
| 5800 | 13.24 | 103.47 | 5670.8 | -200.5 | 1093.04
| 5900 | 13.24 | 103.47 | 5768.14 | -205.84 | 1115.33
| 6000 | 13.24 | 103.47 | 5865.48 | -211.17 | 1137.61
| 6100 | 13.24 | 103.47 | 5962.82 | -216.51 | 1159.89
| 6200 | 13.24 | 103.47 | 6060.16 | -221.85 | 1182.17
| 6300 | 13.24 | 103.47 | 6157.5 | -227.18 | 1204.45
| 6400 | 13.24 | 103.47 | 6254.84 | -232.52 | 1226.73
| 6500 | 13.24 | 103.47 | 6352.18 | -237.85 | 1249.01
| 6600 | 13.24 | 103.47 | 6449.52 | -243.19 | 1271.29
| 6700 | 13.24 | 103.47 | 6546.86 | -248.53 | 1293.57
| 6800 | 13.24 | 103.47 | 6644.2 | -253.86 | 1315.85
| 6900 | 13.24 | 103.47 | 6741.54 | -259.2 | 1338.13
| 7000 | 13.24 | 103.47 | 6838.88 | -264.53 | 1360.41
| 7012.9 | 13.24 | 103.47 | 6851.44 | -265.22 | 1363.29
| 7100 | 10.63 | 103.47 | 6936.65 | -269.42 | 1380.81
| 7200 | 7.63 | 103.47 | 7035.37 | -273.12 | 1396.24
| 7300 | 4.63 | 103.47 | 7134.79 | -275.6 | 1406.63
| 7400 | 1.63 | 103.47 | 7234.63 | -276.87 | 1411.94
| 7454.38 | 0 | 0 | 7289 | -277.06 | 1412.69
| 7500 | 0.91 | 247.12 | 7334.62 | -277.2 | 1412.36
| 7527.2 | 1.46 | 247.12 | 7361.81 | -277.41 | 1411.84
| 7600 | 1.46 | 247.12 | 7434.59 | -278.13 | 1410.13
| 7700 | 1.46 | 247.12 | 7534.55 | -279.12 | 1407.79
| 7800 | 1.46 | 247.12 | 7634.52 | -280.11 | 1405.45
| 7900 | 1.46 | 247.12 | 7734.49 | -281.1 | 1403.11
| 8000 | 1.46 | 247.12 | 7834.46 | -282.09 | 1400.77
| 8100 | 1.46 | 247.12 | 7934.43 | -283.07 | 1398.43
| 8200 | 1.46 | 247.12 | 8034.39 | -284.06 | 1396.08
| 8300 | 1.46 | 247.12 | 8134.36 | -285.05 | 1393.74
| 8400 | 1.46 | 247.12 | 8234.33 | -286.04 | 1391.4
| 8500 | 1.46 | 247.12 | 8334.3 | -287.03 | 1389.06
| 8600 | 1.46 | 247.12 | 8434.26 | -288.01 | 1386.72
| 8700 | 1.46 | 247.12 | 8534.23 | -289 | 1384.38
| 8800 | 1.46 | 247.12 | 8634.2 | -289.99 | 1382.03
| 8900 | 1.46 | 247.12 | 8734.17 | -290.98 | 1379.69
| 9000 | 1.46 | 247.12 | 8834.13 | -291.97 | 1377.35
| 9100 | 1.46 | 247.12 | 8934.1 | -292.95 | 1375.01
| 9200 | 1.46 | 247.12 | 9034.07 | -293.94 | 1372.67
| 9300 | 1.46 | 247.12 | 9134.04 | -294.93 | 1370.33
| 9400 | 1.46 | 247.12 | 9234.01 | -295.92 | 1367.98
| 9500 | 1.46 | 247.12 | 9333.97 | -296.91 | 1365.64
| 9600 | 1.46 | 247.12 | 9433.94 | -297.89 | 1363.3
| 9700 | 1.46 | 247.12 | 9533.91 | -298.88 | 1360.96
| 9800 | 1.46 | 247.12 | 9633.88 | -299.87 | 1358.62
| 9900 | 1.46 | 247.12 | 9733.84 | -300.86 | 1356.28
| 10000 | 1.46 | 247.12 | 9833.81 | -301.85 | 1353.94
| 10100 | 1.46 | 247.12 | 9933.78 | -302.83 | 1351.59
| 10200 | 1.46 | 247.12 | 10033.75 | -303.82 | 1349.25
| 10300 | 1.46 | 247.12 | 10133.72 | -304.81 | 1346.91
| 10400 | 1.46 | 247.12 | 10233.68 | -305.8 | 1344.57
| 10500 | 1.46 | 247.12 | 10333.65 | -306.79 | 1342.23
| 10600 | 1.46 | 247.12 | 10433.62 | -307.77 | 1339.89
| 10694.41 | 1.46 | 247.12 | 10528 | -308.71 | 1337.68

## Lookup (hidden)
North Reference | RetunValue | Grid Type | ReturnValue | Deviation Indicator | ReturnValue
| 2 |  | 0 |  | 2
True |  | SPCS-Colorado Central-NAD27 |  | Directional
Grid |  | SPCS-Colorado Central-NAD83 |  | High Angle
|  | SPCS-Colorado North-NAD27 |  | Horizontal
SPCS-Colorado North-NAD83
SPCS-Colorado South-NAD27
SPCS-Colorado South-NAD83
UTM-Zone 12 NAD27
UTM-Zone 12 NAD83
UTM-Zone 13 NAD27
UTM-Zone 13 NAD83