## Data
Header Information | measured depth (ft) | inclination (°) | azimuth (°) | true vertical depth (ft) | northing +N/-S (ft) | easting +E/-W (ft)
Operator Name | 0 | 0 | 0 | 0 | 0 | 0
Caerus Oil & Gas | 100 | 0 | 0 | 100 | 0 | 0
Operator Number | 175 | 0 | 0 | 175 | 0 | 0
86610 | 200 | 0.75 | 50 | 200 | 0.11 | 0.13
Well Name and Number | 300 | 3.75 | 50 | 299.91 | 2.63 | 3.13
NPR 13C-16 596 | 341.67 | 5 | 50 | 341.46 | 4.67 | 5.57
API Number (if available) | 400 | 5 | 50 | 399.57 | 7.94 | 9.46
05-123- | 500 | 5 | 50 | 499.19 | 13.54 | 16.14
Location: QQ SEC TWP RGE | 600 | 5 | 50 | 598.81 | 19.14 | 22.81
SEC 16-T5S-R96W | 700 | 5 | 50 | 698.42 | 24.75 | 29.49
Citing Type: Planned or Actual | 800 | 5 | 50 | 798.04 | 30.35 | 36.17
PLANNED | 841.67 | 5 | 50 | 839.55 | 32.68 | 38.95
Deviation Indicator | 900 | 5.47 | 68.59 | 897.65 | 35.33 | 43.48
Directional | 1000 | 7.24 | 90.77 | 997.04 | 36.99 | 54.23
North Reference | 1100 | 9.65 | 103.17 | 1095.96 | 34.99 | 68.69
True | 1200 | 12.31 | 110.46 | 1194.13 | 29.36 | 86.84
Grid Type | 1260.94 | 14 | 113.53 | 1253.46 | 24.14 | 99.69
#VALUE! | 1300 | 14 | 113.53 | 1291.36 | 20.37 | 108.35
| 1400 | 14 | 113.53 | 1388.39 | 10.71 | 130.53
| 1500 | 14 | 113.53 | 1485.42 | 1.05 | 152.71
| 1600 | 14 | 113.53 | 1582.45 | -8.61 | 174.89
| 1700 | 14 | 113.53 | 1679.48 | -18.27 | 197.07
| 1800 | 14 | 113.53 | 1776.51 | -27.93 | 219.25
| 1900 | 14 | 113.53 | 1873.54 | -37.59 | 241.43
| 2000 | 14 | 113.53 | 1970.57 | -47.25 | 263.61
| 2100 | 14 | 113.53 | 2067.6 | -56.91 | 285.79
| 2200 | 14 | 113.53 | 2164.63 | -66.57 | 307.97
| 2300 | 14 | 113.53 | 2261.66 | -76.23 | 330.15
| 2400 | 14 | 113.53 | 2358.69 | -85.89 | 352.34
| 2500 | 14 | 113.53 | 2455.72 | -95.55 | 374.52
| 2600 | 14 | 113.53 | 2552.75 | -105.21 | 396.7
| 2700 | 14 | 113.53 | 2649.78 | -114.87 | 418.88
| 2800 | 14 | 113.53 | 2746.81 | -124.53 | 441.06
| 2900 | 14 | 113.53 | 2843.84 | -134.19 | 463.24
| 3000 | 14 | 113.53 | 2940.87 | -143.84 | 485.42
| 3100 | 14 | 113.53 | 3037.9 | -153.5 | 507.6
| 3200 | 14 | 113.53 | 3134.92 | -163.16 | 529.78
| 3300 | 14 | 113.53 | 3231.95 | -172.82 | 551.96
| 3400 | 14 | 113.53 | 3328.98 | -182.48 | 574.14
| 3500 | 14 | 113.53 | 3426.01 | -192.14 | 596.32
| 3600 | 14 | 113.53 | 3523.04 | -201.8 | 618.5
| 3700 | 14 | 113.53 | 3620.07 | -211.46 | 640.68
| 3800 | 14 | 113.53 | 3717.1 | -221.12 | 662.86
| 3900 | 14 | 113.53 | 3814.13 | -230.78 | 685.04
| 4000 | 14 | 113.53 | 3911.16 | -240.44 | 707.22
| 4100 | 14 | 113.53 | 4008.19 | -250.1 | 729.4
| 4200 | 14 | 113.53 | 4105.22 | -259.76 | 751.58
| 4300 | 14 | 113.53 | 4202.25 | -269.42 | 773.76
| 4400 | 14 | 113.53 | 4299.28 | -279.08 | 795.94
| 4500 | 14 | 113.53 | 4396.31 | -288.74 | 818.12
| 4600 | 14 | 113.53 | 4493.34 | -298.4 | 840.3
| 4700 | 14 | 113.53 | 4590.37 | -308.06 | 862.48
| 4800 | 14 | 113.53 | 4687.4 | -317.72 | 884.66
| 4900 | 14 | 113.53 | 4784.43 | -327.38 | 906.84
| 5000 | 14 | 113.53 | 4881.46 | -337.04 | 929.02
| 5100 | 14 | 113.53 | 4978.49 | -346.7 | 951.2
| 5200 | 14 | 113.53 | 5075.52 | -356.36 | 973.38
| 5300 | 14 | 113.53 | 5172.54 | -366.02 | 995.56
| 5400 | 14 | 113.53 | 5269.57 | -375.68 | 1017.74
| 5500 | 14 | 113.53 | 5366.6 | -385.34 | 1039.92
| 5600 | 14 | 113.53 | 5463.63 | -395 | 1062.1
| 5700 | 14 | 113.53 | 5560.66 | -404.66 | 1084.28
| 5800 | 14 | 113.53 | 5657.69 | -414.32 | 1106.46
| 5900 | 14 | 113.53 | 5754.72 | -423.98 | 1128.64
| 6000 | 14 | 113.53 | 5851.75 | -433.64 | 1150.83
| 6100 | 14 | 113.53 | 5948.78 | -443.29 | 1173.01
| 6200 | 14 | 113.53 | 6045.81 | -452.95 | 1195.19
| 6300 | 14 | 113.53 | 6142.84 | -462.61 | 1217.37
| 6400 | 14 | 113.53 | 6239.87 | -472.27 | 1239.55
| 6500 | 14 | 113.53 | 6336.9 | -481.93 | 1261.73
| 6600 | 14 | 113.53 | 6433.93 | -491.59 | 1283.91
| 6700 | 14 | 113.53 | 6530.96 | -501.25 | 1306.09
| 6800 | 14 | 113.53 | 6627.99 | -510.91 | 1328.27
| 6900 | 14 | 113.53 | 6725.02 | -520.57 | 1350.45
| 7000.94 | 14 | 113.53 | 6822.96 | -530.32 | 1372.84
| 7100 | 11.03 | 113.53 | 6919.65 | -538.89 | 1392.51
| 7200 | 8.03 | 113.53 | 7018.26 | -545.5 | 1407.69
| 7300 | 5.03 | 113.53 | 7117.6 | -550.04 | 1418.11
| 7400 | 2.03 | 113.53 | 7217.4 | -552.5 | 1423.75
| 7467.61 | 0 | 0 | 7285 | -552.98 | 1424.85
| 7500 | 0.65 | 252.35 | 7317.39 | -553.03 | 1424.68
| 7557.12 | 1.79 | 252.35 | 7374.5 | -553.4 | 1423.52
| 7600 | 1.79 | 252.35 | 7417.35 | -553.81 | 1422.24
| 7700 | 1.79 | 252.35 | 7517.3 | -554.75 | 1419.26
| 7800 | 1.79 | 252.35 | 7617.26 | -555.7 | 1416.29
| 7900 | 1.79 | 252.35 | 7717.21 | -556.65 | 1413.31
| 8000 | 1.79 | 252.35 | 7817.16 | -557.59 | 1410.33
| 8100 | 1.79 | 252.35 | 7917.11 | -558.54 | 1407.36
| 8200 | 1.79 | 252.35 | 8017.06 | -559.49 | 1404.38
| 8300 | 1.79 | 252.35 | 8117.01 | -560.44 | 1401.4
| 8400 | 1.79 | 252.35 | 8216.96 | -561.38 | 1398.43
| 8500 | 1.79 | 252.35 | 8316.91 | -562.33 | 1395.45
| 8600 | 1.79 | 252.35 | 8416.86 | -563.28 | 1392.47
| 8700 | 1.79 | 252.35 | 8516.82 | -564.22 | 1389.5
| 8800 | 1.79 | 252.35 | 8616.77 | -565.17 | 1386.52
| 8900 | 1.79 | 252.35 | 8716.72 | -566.12 | 1383.54
| 9000 | 1.79 | 252.35 | 8816.67 | -567.07 | 1380.56
| 9100 | 1.79 | 252.35 | 8916.62 | -568.01 | 1377.59
| 9200 | 1.79 | 252.35 | 9016.57 | -568.96 | 1374.61
| 9300 | 1.79 | 252.35 | 9116.52 | -569.91 | 1371.63
| 9400 | 1.79 | 252.35 | 9216.47 | -570.85 | 1368.66
| 9500 | 1.79 | 252.35 | 9316.43 | -571.8 | 1365.68
| 9600 | 1.79 | 252.35 | 9416.38 | -572.75 | 1362.7
| 9700 | 1.79 | 252.35 | 9516.33 | -573.7 | 1359.73
| 9800 | 1.79 | 252.35 | 9616.28 | -574.64 | 1356.75
| 9900 | 1.79 | 252.35 | 9716.23 | -575.59 | 1353.77
| 10000 | 1.79 | 252.35 | 9816.18 | -576.54 | 1350.8
| 10100 | 1.79 | 252.35 | 9916.13 | -577.48 | 1347.82
| 10200 | 1.79 | 252.35 | 10016.08 | -578.43 | 1344.84
| 10300 | 1.79 | 252.35 | 10116.04 | -579.38 | 1341.86
| 10400 | 1.79 | 252.35 | 10215.99 | -580.33 | 1338.89
| 10500 | 1.79 | 252.35 | 10315.94 | -581.27 | 1335.91
| 10600 | 1.79 | 252.35 | 10415.89 | -582.22 | 1332.93
| 10703.16 | 1.79 | 252.35 | 10519 | -583.2 | 1329.86

## Lookup (hidden)
North Reference | RetunValue | Grid Type | ReturnValue | Deviation Indicator | ReturnValue
| 2 |  | 0 |  | 2
True |  | SPCS-Colorado Central-NAD27 |  | Directional
Grid |  | SPCS-Colorado Central-NAD83 |  | High Angle
|  | SPCS-Colorado North-NAD27 |  | Horizontal
SPCS-Colorado North-NAD83
SPCS-Colorado South-NAD27
SPCS-Colorado South-NAD83
UTM-Zone 12 NAD27
UTM-Zone 12 NAD83
UTM-Zone 13 NAD27
UTM-Zone 13 NAD83