## Data
Header Information | measured depth (ft) | inclination (°) | azimuth (°) | true vertical depth (ft) | northing +N/-S (ft) | easting +E/-W (ft)
Operator Name | 0 | 0 | 0 | 0 | 0 | 0
Caerus Oil & Gas | 100 | 0 | 0 | 100 | 0 | 0
Operator Number | 175 | 0 | 0 | 175 | 0 | 0
86610 | 200 | 0.75 | 140 | 200 | -0.13 | 0.11
Well Name and Number | 275 | 3 | 140 | 274.95 | -2.01 | 1.68
NPR 14A-16 596 | 300 | 3 | 140 | 299.92 | -3.01 | 2.52
API Number (if available) | 400 | 3 | 140 | 399.78 | -7.02 | 5.89
| 500 | 3 | 140 | 499.65 | -11.03 | 9.25
Location: QQ SEC TWP RGE | 545 | 3 | 140 | 544.58 | -12.83 | 10.77
SEC 16-T5S-R96W | 600 | 4.62 | 135.42 | 599.46 | -15.51 | 13.25
Citing Type: Planned or Actual | 700 | 7.6 | 132.12 | 698.88 | -22.82 | 20.98
PLANNED | 800 | 10.6 | 130.68 | 797.61 | -33.25 | 32.87
Deviation Indicator | 900 | 13.59 | 129.87 | 895.38 | -46.78 | 48.86
Directional | 986.78 | 16.19 | 129.4 | 979.24 | -61 | 66.04
North Reference | 1000 | 16.19 | 129.4 | 991.94 | -63.34 | 68.89
True | 1100 | 16.19 | 129.4 | 1087.97 | -81.04 | 90.43
Grid Type | 1200 | 16.19 | 129.4 | 1184 | -98.74 | 111.98
#VALUE! | 1300 | 16.19 | 129.4 | 1280.04 | -116.44 | 133.52
| 1400 | 16.19 | 129.4 | 1376.07 | -134.14 | 155.07
| 1500 | 16.19 | 129.4 | 1472.1 | -151.84 | 176.62
| 1600 | 16.19 | 129.4 | 1568.14 | -169.54 | 198.16
| 1700 | 16.19 | 129.4 | 1664.17 | -187.24 | 219.71
| 1800 | 16.19 | 129.4 | 1760.21 | -204.93 | 241.26
| 1900 | 16.19 | 129.4 | 1856.24 | -222.63 | 262.8
| 2000 | 16.19 | 129.4 | 1952.27 | -240.33 | 284.35
| 2100 | 16.19 | 129.4 | 2048.31 | -258.03 | 305.89
| 2200 | 16.19 | 129.4 | 2144.34 | -275.73 | 327.44
| 2300 | 16.19 | 129.4 | 2240.37 | -293.43 | 348.99
| 2400 | 16.19 | 129.4 | 2336.41 | -311.13 | 370.53
| 2500 | 16.19 | 129.4 | 2432.44 | -328.83 | 392.08
| 2600 | 16.19 | 129.4 | 2528.48 | -346.53 | 413.63
| 2700 | 16.19 | 129.4 | 2624.51 | -364.23 | 435.17
| 2800 | 16.19 | 129.4 | 2720.54 | -381.93 | 456.72
| 2900 | 16.19 | 129.4 | 2816.58 | -399.63 | 478.27
| 3000 | 16.19 | 129.4 | 2912.61 | -417.33 | 499.81
| 3100 | 16.19 | 129.4 | 3008.64 | -435.03 | 521.36
| 3200 | 16.19 | 129.4 | 3104.68 | -452.73 | 542.9
| 3300 | 16.19 | 129.4 | 3200.71 | -470.43 | 564.45
| 3400 | 16.19 | 129.4 | 3296.75 | -488.13 | 586
| 3500 | 16.19 | 129.4 | 3392.78 | -505.83 | 607.54
| 3600 | 16.19 | 129.4 | 3488.81 | -523.53 | 629.09
| 3700 | 16.19 | 129.4 | 3584.85 | -541.23 | 650.64
| 3800 | 16.19 | 129.4 | 3680.88 | -558.93 | 672.18
| 3900 | 16.19 | 129.4 | 3776.91 | -576.63 | 693.73
| 4000 | 16.19 | 129.4 | 3872.95 | -594.33 | 715.27
| 4100 | 16.19 | 129.4 | 3968.98 | -612.03 | 736.82
| 4200 | 16.19 | 129.4 | 4065.02 | -629.73 | 758.37
| 4300 | 16.19 | 129.4 | 4161.05 | -647.43 | 779.91
| 4400 | 16.19 | 129.4 | 4257.08 | -665.13 | 801.46
| 4500 | 16.19 | 129.4 | 4353.12 | -682.83 | 823.01
| 4600 | 16.19 | 129.4 | 4449.15 | -700.53 | 844.55
| 4700 | 16.19 | 129.4 | 4545.18 | -718.23 | 866.1
| 4800 | 16.19 | 129.4 | 4641.22 | -735.93 | 887.65
| 4900 | 16.19 | 129.4 | 4737.25 | -753.62 | 909.19
| 5000 | 16.19 | 129.4 | 4833.29 | -771.32 | 930.74
| 5100 | 16.19 | 129.4 | 4929.32 | -789.02 | 952.28
| 5200 | 16.19 | 129.4 | 5025.35 | -806.72 | 973.83
| 5300 | 16.19 | 129.4 | 5121.39 | -824.42 | 995.38
| 5400 | 16.19 | 129.4 | 5217.42 | -842.12 | 1016.92
| 5500 | 16.19 | 129.4 | 5313.45 | -859.82 | 1038.47
| 5600 | 16.19 | 129.4 | 5409.49 | -877.52 | 1060.02
| 5700 | 16.19 | 129.4 | 5505.52 | -895.22 | 1081.56
| 5800 | 16.19 | 129.4 | 5601.55 | -912.92 | 1103.11
| 5900 | 16.19 | 129.4 | 5697.59 | -930.62 | 1124.65
| 6000 | 16.19 | 129.4 | 5793.62 | -948.32 | 1146.2
| 6100 | 16.19 | 129.4 | 5889.66 | -966.02 | 1167.75
| 6200 | 16.19 | 129.4 | 5985.69 | -983.72 | 1189.29
| 6300 | 16.19 | 129.4 | 6081.72 | -1001.42 | 1210.84
| 6400 | 16.19 | 129.4 | 6177.76 | -1019.12 | 1232.39
| 6500 | 16.19 | 129.4 | 6273.79 | -1036.82 | 1253.93
| 6600 | 16.19 | 129.4 | 6369.82 | -1054.52 | 1275.48
| 6700 | 16.19 | 129.4 | 6465.86 | -1072.22 | 1297.03
| 6800 | 16.19 | 129.4 | 6561.89 | -1089.92 | 1318.57
| 6900 | 16.19 | 129.4 | 6657.93 | -1107.62 | 1340.12
| 6989.06 | 16.19 | 129.4 | 6743.45 | -1123.38 | 1359.31
| 7000 | 15.86 | 129.4 | 6753.97 | -1125.3 | 1361.64
| 7100 | 12.86 | 129.4 | 6850.83 | -1141.04 | 1380.81
| 7200 | 9.86 | 129.4 | 6948.86 | -1153.55 | 1396.03
| 7300 | 6.86 | 129.4 | 7047.79 | -1162.78 | 1407.27
| 7400 | 3.86 | 129.4 | 7147.34 | -1168.71 | 1414.49
| 7500 | 0.86 | 129.4 | 7247.24 | -1171.33 | 1417.67
| 7528.76 | 0 | 0 | 7276 | -1171.46 | 1417.84
| 7609.98 | 1.62 | 250 | 7357.21 | -1171.86 | 1416.76
| 7700 | 1.62 | 250 | 7447.19 | -1172.73 | 1414.36
| 7800 | 1.62 | 250 | 7547.15 | -1173.7 | 1411.7
| 7900 | 1.62 | 250 | 7647.11 | -1174.67 | 1409.03
| 8000 | 1.62 | 250 | 7747.07 | -1175.64 | 1406.37
| 8100 | 1.62 | 250 | 7847.03 | -1176.61 | 1403.7
| 8200 | 1.62 | 250 | 7946.99 | -1177.58 | 1401.04
| 8300 | 1.62 | 250 | 8046.95 | -1178.55 | 1398.38
| 8400 | 1.62 | 250 | 8146.91 | -1179.52 | 1395.71
| 8500 | 1.62 | 250 | 8246.87 | -1180.49 | 1393.05
| 8600 | 1.62 | 250 | 8346.83 | -1181.46 | 1390.38
| 8700 | 1.62 | 250 | 8446.79 | -1182.43 | 1387.72
| 8800 | 1.62 | 250 | 8546.75 | -1183.39 | 1385.06
| 8900 | 1.62 | 250 | 8646.71 | -1184.36 | 1382.39
| 9000 | 1.62 | 250 | 8746.67 | -1185.33 | 1379.73
| 9100 | 1.62 | 250 | 8846.63 | -1186.3 | 1377.07
| 9200 | 1.62 | 250 | 8946.59 | -1187.27 | 1374.4
| 9300 | 1.62 | 250 | 9046.55 | -1188.24 | 1371.74
| 9400 | 1.62 | 250 | 9146.51 | -1189.21 | 1369.07
| 9500 | 1.62 | 250 | 9246.47 | -1190.18 | 1366.41
| 9600 | 1.62 | 250 | 9346.43 | -1191.15 | 1363.75
| 9700 | 1.62 | 250 | 9446.39 | -1192.12 | 1361.08
| 9800 | 1.62 | 250 | 9546.35 | -1193.09 | 1358.42
| 9900 | 1.62 | 250 | 9646.31 | -1194.06 | 1355.75
| 10000 | 1.62 | 250 | 9746.27 | -1195.03 | 1353.09
| 10100 | 1.62 | 250 | 9846.23 | -1196 | 1350.43
| 10200 | 1.62 | 250 | 9946.19 | -1196.97 | 1347.76
| 10300 | 1.62 | 250 | 10046.15 | -1197.94 | 1345.1
| 10400 | 1.62 | 250 | 10146.11 | -1198.91 | 1342.43
| 10500 | 1.62 | 250 | 10246.07 | -1199.87 | 1339.77
| 10600 | 1.62 | 250 | 10346.03 | -1200.84 | 1337.11
| 10700 | 1.62 | 250 | 10445.99 | -1201.81 | 1334.44
| 10760.04 | 1.62 | 250 | 10506 | -1202.4 | 1332.84

## Lookup (hidden)
North Reference | RetunValue | Grid Type | ReturnValue | Deviation Indicator | ReturnValue
| 2 |  | 0 |  | 2
True |  | SPCS-Colorado Central-NAD27 |  | Directional
Grid |  | SPCS-Colorado Central-NAD83 |  | High Angle
|  | SPCS-Colorado North-NAD27 |  | Horizontal
SPCS-Colorado North-NAD83
SPCS-Colorado South-NAD27
SPCS-Colorado South-NAD83
UTM-Zone 12 NAD27
UTM-Zone 12 NAD83
UTM-Zone 13 NAD27
UTM-Zone 13 NAD83