## Data
Header Information | measured depth (ft) | inclination (°) | azimuth (°) | true vertical depth (ft) | northing +N/-S (ft) | easting +E/-W (ft)
Operator Name | 0 | 0 | 0 | 0 | 0 | 0
Caerus Oil & Gas | 100 | 0 | 0 | 100 | 0 | 0
Operator Number | 200 | 0 | 0 | 200 | 0 | 0
86610 | 300 | 0 | 0 | 300 | 0 | 0
Well Name and Number | 400 | 0 | 0 | 400 | 0 | 0
NPR 21A-16 596 | 500 | 0 | 0 | 500 | 0 | 0
API Number (if available) | 600 | 0 | 0 | 600 | 0 | 0
| 700 | 0 | 0 | 700 | 0 | 0
Location: QQ SEC TWP RGE | 800 | 0 | 0 | 800 | 0 | 0
SEC 16-T5S-R96W | 900 | 0 | 0 | 900 | 0 | 0
Citing Type: Planned or Actual | 1000 | 0 | 0 | 1000 | 0 | 0
PLANNED | 1100 | 0 | 0 | 1100 | 0 | 0
Deviation Indicator | 1200 | 0 | 0 | 1200 | 0 | 0
Directional | 1300 | 0 | 0 | 1300 | 0 | 0
North Reference | 1400 | 0 | 0 | 1400 | 0 | 0
True | 1500 | 0 | 0 | 1500 | 0 | 0
Grid Type | 1600 | 3 | 123.14 | 1599.95 | -1.43 | 2.19
#VALUE! | 1700 | 6 | 123.14 | 1699.63 | -5.72 | 8.76
| 1800 | 9 | 123.14 | 1798.77 | -12.85 | 19.69
| 1900 | 12 | 123.14 | 1897.08 | -22.81 | 34.95
| 2000 | 15 | 123.14 | 1994.31 | -35.57 | 54.49
| 2100 | 18 | 123.14 | 2090.18 | -51.1 | 78.27
| 2111.37 | 18.34 | 123.14 | 2100.98 | -53.04 | 81.24
| 2200 | 18.34 | 123.14 | 2185.11 | -68.28 | 104.6
| 2300 | 18.34 | 123.14 | 2280.03 | -85.48 | 130.94
| 2400 | 18.34 | 123.14 | 2374.95 | -102.68 | 157.29
| 2500 | 18.34 | 123.14 | 2469.87 | -119.89 | 183.64
| 2600 | 18.34 | 123.14 | 2564.79 | -137.09 | 209.99
| 2700 | 18.34 | 123.14 | 2659.71 | -154.29 | 236.34
| 2800 | 18.34 | 123.14 | 2754.63 | -171.49 | 262.69
| 2900 | 18.34 | 123.14 | 2849.55 | -188.69 | 289.04
| 3000 | 18.34 | 123.14 | 2944.47 | -205.89 | 315.39
| 3100 | 18.34 | 123.14 | 3039.39 | -223.09 | 341.74
| 3200 | 18.34 | 123.14 | 3134.31 | -240.3 | 368.09
| 3300 | 18.34 | 123.14 | 3229.23 | -257.5 | 394.44
| 3400 | 18.34 | 123.14 | 3324.15 | -274.7 | 420.79
| 3500 | 18.34 | 123.14 | 3419.07 | -291.9 | 447.14
| 3600 | 18.34 | 123.14 | 3513.99 | -309.1 | 473.49
| 3700 | 18.34 | 123.14 | 3608.91 | -326.3 | 499.84
| 3800 | 18.34 | 123.14 | 3703.83 | -343.51 | 526.19
| 3900 | 18.34 | 123.14 | 3798.75 | -360.71 | 552.54
| 4000 | 18.34 | 123.14 | 3893.67 | -377.91 | 578.88
| 4100 | 18.34 | 123.14 | 3988.59 | -395.11 | 605.23
| 4200 | 18.34 | 123.14 | 4083.51 | -412.31 | 631.58
| 4300 | 18.34 | 123.14 | 4178.43 | -429.51 | 657.93
| 4400 | 18.34 | 123.14 | 4273.35 | -446.71 | 684.28
| 4500 | 18.34 | 123.14 | 4368.27 | -463.92 | 710.63
| 4600 | 18.34 | 123.14 | 4463.19 | -481.12 | 736.98
| 4700 | 18.34 | 123.14 | 4558.11 | -498.32 | 763.33
| 4800 | 18.34 | 123.14 | 4653.03 | -515.52 | 789.68
| 4900 | 18.34 | 123.14 | 4747.95 | -532.72 | 816.03
| 5000 | 18.34 | 123.14 | 4842.87 | -549.92 | 842.38
| 5100 | 18.34 | 123.14 | 4937.79 | -567.12 | 868.73
| 5200 | 18.34 | 123.14 | 5032.71 | -584.33 | 895.08
| 5300 | 18.34 | 123.14 | 5127.63 | -601.53 | 921.43
| 5400 | 18.34 | 123.14 | 5222.55 | -618.73 | 947.78
| 5500 | 18.34 | 123.14 | 5317.47 | -635.93 | 974.13
| 5600 | 18.34 | 123.14 | 5412.39 | -653.13 | 1000.48
| 5700 | 18.34 | 123.14 | 5507.31 | -670.33 | 1026.83
| 5800 | 18.34 | 123.14 | 5602.23 | -687.53 | 1053.17
| 5900 | 18.34 | 123.14 | 5697.15 | -704.74 | 1079.52
| 6000 | 18.34 | 123.14 | 5792.07 | -721.94 | 1105.87
| 6100 | 18.34 | 123.14 | 5886.99 | -739.14 | 1132.22
| 6200 | 18.34 | 123.14 | 5981.91 | -756.34 | 1158.57
| 6300 | 18.34 | 123.14 | 6076.83 | -773.54 | 1184.92
| 6400 | 18.34 | 123.14 | 6171.75 | -790.74 | 1211.27
| 6500 | 18.34 | 123.14 | 6266.67 | -807.94 | 1237.62
| 6600 | 18.34 | 123.14 | 6361.59 | -825.15 | 1263.97
| 6700 | 18.34 | 123.14 | 6456.51 | -842.35 | 1290.32
| 6800 | 18.34 | 123.14 | 6551.43 | -859.55 | 1316.67
| 6900 | 18.34 | 123.14 | 6646.35 | -876.75 | 1343.02
| 6933.36 | 18.34 | 123.14 | 6678.02 | -882.49 | 1351.81
| 7000 | 16.34 | 123.14 | 6741.63 | -893.35 | 1368.44
| 7100 | 13.34 | 123.14 | 6838.28 | -907.35 | 1389.89
| 7200 | 10.34 | 123.14 | 6936.14 | -918.56 | 1407.07
| 7300 | 7.34 | 123.14 | 7034.94 | -926.97 | 1419.94
| 7400 | 4.34 | 123.14 | 7134.41 | -932.53 | 1428.46
| 7500 | 1.34 | 123.14 | 7234.27 | -935.24 | 1432.61
| 7544.73 | 0 | 0 | 7279 | -935.52 | 1433.05
| 7600 | 1.11 | 250 | 7334.27 | -935.71 | 1432.55
| 7625.9 | 1.62 | 250 | 7360.16 | -935.92 | 1431.97
| 7700 | 1.62 | 250 | 7434.23 | -936.64 | 1430
| 7800 | 1.62 | 250 | 7534.19 | -937.6 | 1427.33
| 7900 | 1.62 | 250 | 7634.15 | -938.57 | 1424.67
| 8000 | 1.62 | 250 | 7734.11 | -939.54 | 1422.01
| 8100 | 1.62 | 250 | 7834.07 | -940.51 | 1419.35
| 8200 | 1.62 | 250 | 7934.03 | -941.48 | 1416.69
| 8300 | 1.62 | 250 | 8033.99 | -942.45 | 1414.02
| 8400 | 1.62 | 250 | 8133.95 | -943.42 | 1411.36
| 8500 | 1.62 | 250 | 8233.91 | -944.39 | 1408.7
| 8600 | 1.62 | 250 | 8333.87 | -945.36 | 1406.04
| 8700 | 1.62 | 250 | 8433.83 | -946.32 | 1403.37
| 8800 | 1.62 | 250 | 8533.79 | -947.29 | 1400.71
| 8900 | 1.62 | 250 | 8633.75 | -948.26 | 1398.05
| 9000 | 1.62 | 250 | 8733.71 | -949.23 | 1395.39
| 9100 | 1.62 | 250 | 8833.67 | -950.2 | 1392.72
| 9200 | 1.62 | 250 | 8933.63 | -951.17 | 1390.06
| 9300 | 1.62 | 250 | 9033.59 | -952.14 | 1387.4
| 9400 | 1.62 | 250 | 9133.55 | -953.11 | 1384.74
| 9500 | 1.62 | 250 | 9233.51 | -954.07 | 1382.08
| 9600 | 1.62 | 250 | 9333.47 | -955.04 | 1379.41
| 9700 | 1.62 | 250 | 9433.43 | -956.01 | 1376.75
| 9800 | 1.62 | 250 | 9533.39 | -956.98 | 1374.09
| 9900 | 1.62 | 250 | 9633.35 | -957.95 | 1371.43
| 10000 | 1.62 | 250 | 9733.31 | -958.92 | 1368.76
| 10100 | 1.62 | 250 | 9833.27 | -959.89 | 1366.1
| 10200 | 1.62 | 250 | 9933.23 | -960.86 | 1363.44
| 10300 | 1.62 | 250 | 10033.19 | -961.83 | 1360.78
| 10400 | 1.62 | 250 | 10133.15 | -962.79 | 1358.11
| 10500 | 1.62 | 250 | 10233.11 | -963.76 | 1355.45
| 10600 | 1.62 | 250 | 10333.07 | -964.73 | 1352.79
| 10700 | 1.62 | 250 | 10433.02 | -965.7 | 1350.13
| 10778.01 | 1.62 | 250 | 10511 | -966.46 | 1348.05

## Lookup (hidden)
North Reference | RetunValue | Grid Type | ReturnValue | Deviation Indicator | ReturnValue
| 2 |  | 0 |  | 2
True |  | SPCS-Colorado Central-NAD27 |  | Directional
Grid |  | SPCS-Colorado Central-NAD83 |  | High Angle
|  | SPCS-Colorado North-NAD27 |  | Horizontal
SPCS-Colorado North-NAD83
SPCS-Colorado South-NAD27
SPCS-Colorado South-NAD83
UTM-Zone 12 NAD27
UTM-Zone 12 NAD83
UTM-Zone 13 NAD27
UTM-Zone 13 NAD83