## Data
Header Information | measured depth (ft) | inclination (°) | azimuth (°) | true vertical depth (ft) | northing +N/-S (ft) | easting +E/-W (ft)
Operator Name | 0 | 0 | 0 | 0 | 0 | 0
Caerus Oil & Gas | 100 | 0 | 0 | 100 | 0 | 0
Operator Number | 200 | 0 | 0 | 200 | 0 | 0
86610 | 300 | 3 | 160 | 299.95 | -2.46 | 0.9
Well Name and Number | 400 | 3 | 160 | 399.82 | -7.38 | 2.69
NPR 14B-16 596 | 500 | 3 | 160 | 499.68 | -12.3 | 4.48
API Number (if available) | 570 | 3 | 160 | 569.58 | -15.74 | 5.73
| 600 | 3.81 | 153.23 | 599.53 | -17.36 | 6.45
Location: QQ SEC TWP RGE | 700 | 6.67 | 143.03 | 699.11 | -24.97 | 11.43
SEC 16-T5S-R96W | 800 | 9.62 | 138.99 | 798.09 | -35.92 | 20.41
Citing Type: Planned or Actual | 900 | 12.59 | 136.84 | 896.2 | -50.17 | 33.35
PLANNED | 1000 | 15.57 | 135.5 | 993.19 | -67.7 | 50.21
Deviation Indicator | 1075.7 | 17.83 | 134.78 | 1065.69 | -83.11 | 65.56
Directional | 1100 | 17.83 | 134.78 | 1088.82 | -88.35 | 70.85
North Reference | 1200 | 17.83 | 134.78 | 1184.02 | -109.93 | 92.58
True | 1300 | 17.83 | 134.78 | 1279.21 | -131.5 | 114.32
Grid Type | 1400 | 17.83 | 134.78 | 1374.41 | -153.07 | 136.06
#VALUE! | 1500 | 17.83 | 134.78 | 1469.61 | -174.64 | 157.79
| 1600 | 17.83 | 134.78 | 1564.8 | -196.21 | 179.53
| 1700 | 17.83 | 134.78 | 1660 | -217.79 | 201.27
| 1800 | 17.83 | 134.78 | 1755.19 | -239.36 | 223
| 1900 | 17.83 | 134.78 | 1850.39 | -260.93 | 244.74
| 2000 | 17.83 | 134.78 | 1945.58 | -282.5 | 266.48
| 2100 | 17.83 | 134.78 | 2040.78 | -304.07 | 288.21
| 2200 | 17.83 | 134.78 | 2135.97 | -325.65 | 309.95
| 2300 | 17.83 | 134.78 | 2231.17 | -347.22 | 331.69
| 2400 | 17.83 | 134.78 | 2326.36 | -368.79 | 353.42
| 2500 | 17.83 | 134.78 | 2421.56 | -390.36 | 375.16
| 2600 | 17.83 | 134.78 | 2516.76 | -411.93 | 396.89
| 2700 | 17.83 | 134.78 | 2611.95 | -433.51 | 418.63
| 2800 | 17.83 | 134.78 | 2707.15 | -455.08 | 440.37
| 2900 | 17.83 | 134.78 | 2802.34 | -476.65 | 462.1
| 3000 | 17.83 | 134.78 | 2897.54 | -498.22 | 483.84
| 3100 | 17.83 | 134.78 | 2992.73 | -519.79 | 505.58
| 3200 | 17.83 | 134.78 | 3087.93 | -541.37 | 527.31
| 3300 | 17.83 | 134.78 | 3183.12 | -562.94 | 549.05
| 3400 | 17.83 | 134.78 | 3278.32 | -584.51 | 570.79
| 3500 | 17.83 | 134.78 | 3373.51 | -606.08 | 592.52
| 3600 | 17.83 | 134.78 | 3468.71 | -627.65 | 614.26
| 3700 | 17.83 | 134.78 | 3563.91 | -649.23 | 636
| 3800 | 17.83 | 134.78 | 3659.1 | -670.8 | 657.73
| 3900 | 17.83 | 134.78 | 3754.3 | -692.37 | 679.47
| 4000 | 17.83 | 134.78 | 3849.49 | -713.94 | 701.21
| 4100 | 17.83 | 134.78 | 3944.69 | -735.51 | 722.94
| 4200 | 17.83 | 134.78 | 4039.88 | -757.09 | 744.68
| 4300 | 17.83 | 134.78 | 4135.08 | -778.66 | 766.42
| 4400 | 17.83 | 134.78 | 4230.27 | -800.23 | 788.15
| 4500 | 17.83 | 134.78 | 4325.47 | -821.8 | 809.89
| 4600 | 17.83 | 134.78 | 4420.66 | -843.37 | 831.62
| 4700 | 17.83 | 134.78 | 4515.86 | -864.95 | 853.36
| 4800 | 17.83 | 134.78 | 4611.06 | -886.52 | 875.1
| 4900 | 17.83 | 134.78 | 4706.25 | -908.09 | 896.83
| 5000 | 17.83 | 134.78 | 4801.45 | -929.66 | 918.57
| 5100 | 17.83 | 134.78 | 4896.64 | -951.23 | 940.31
| 5200 | 17.83 | 134.78 | 4991.84 | -972.81 | 962.04
| 5300 | 17.83 | 134.78 | 5087.03 | -994.38 | 983.78
| 5400 | 17.83 | 134.78 | 5182.23 | -1015.95 | 1005.52
| 5500 | 17.83 | 134.78 | 5277.42 | -1037.52 | 1027.25
| 5600 | 17.83 | 134.78 | 5372.62 | -1059.09 | 1048.99
| 5700 | 17.83 | 134.78 | 5467.81 | -1080.67 | 1070.73
| 5800 | 17.83 | 134.78 | 5563.01 | -1102.24 | 1092.46
| 5900 | 17.83 | 134.78 | 5658.21 | -1123.81 | 1114.2
| 6000 | 17.83 | 134.78 | 5753.4 | -1145.38 | 1135.94
| 6100 | 17.83 | 134.78 | 5848.6 | -1166.95 | 1157.67
| 6200 | 17.83 | 134.78 | 5943.79 | -1188.53 | 1179.41
| 6300 | 17.83 | 134.78 | 6038.99 | -1210.1 | 1201.15
| 6400 | 17.83 | 134.78 | 6134.18 | -1231.67 | 1222.88
| 6500 | 17.83 | 134.78 | 6229.38 | -1253.24 | 1244.62
| 6600 | 17.83 | 134.78 | 6324.57 | -1274.81 | 1266.35
| 6700 | 17.83 | 134.78 | 6419.77 | -1296.39 | 1288.09
| 6800 | 17.83 | 134.78 | 6514.96 | -1317.96 | 1309.83
| 6900 | 17.83 | 134.78 | 6610.16 | -1339.53 | 1331.56
| 7000 | 17.83 | 134.78 | 6705.36 | -1361.1 | 1353.3
| 7011.31 | 17.83 | 134.78 | 6716.13 | -1363.54 | 1355.76
| 7100 | 15.17 | 134.78 | 6801.15 | -1381.29 | 1373.64
| 7200 | 12.17 | 134.78 | 6898.31 | -1397.93 | 1390.41
| 7300 | 9.17 | 134.78 | 6996.57 | -1410.98 | 1403.56
| 7400 | 6.17 | 134.78 | 7095.66 | -1420.38 | 1413.03
| 7500 | 3.17 | 134.78 | 7195.32 | -1426.12 | 1418.81
| 7605.74 | 0 | 0 | 7301 | -1428.18 | 1420.89
| 7686.94 | 1.62 | 250 | 7382.19 | -1428.57 | 1419.81
| 7700 | 1.62 | 250 | 7395.24 | -1428.7 | 1419.46
| 7800 | 1.62 | 250 | 7495.2 | -1429.67 | 1416.8
| 7900 | 1.62 | 250 | 7595.16 | -1430.64 | 1414.13
| 8000 | 1.62 | 250 | 7695.12 | -1431.61 | 1411.47
| 8100 | 1.62 | 250 | 7795.08 | -1432.58 | 1408.81
| 8200 | 1.62 | 250 | 7895.04 | -1433.55 | 1406.15
| 8300 | 1.62 | 250 | 7995 | -1434.52 | 1403.48
| 8400 | 1.62 | 250 | 8094.96 | -1435.49 | 1400.82
| 8500 | 1.62 | 250 | 8194.92 | -1436.45 | 1398.16
| 8600 | 1.62 | 250 | 8294.88 | -1437.42 | 1395.49
| 8700 | 1.62 | 250 | 8394.84 | -1438.39 | 1392.83
| 8800 | 1.62 | 250 | 8494.8 | -1439.36 | 1390.17
| 8900 | 1.62 | 250 | 8594.76 | -1440.33 | 1387.5
| 9000 | 1.62 | 250 | 8694.72 | -1441.3 | 1384.84
| 9100 | 1.62 | 250 | 8794.68 | -1442.27 | 1382.18
| 9200 | 1.62 | 250 | 8894.64 | -1443.24 | 1379.51
| 9300 | 1.62 | 250 | 8994.6 | -1444.21 | 1376.85
| 9400 | 1.62 | 250 | 9094.56 | -1445.18 | 1374.19
| 9500 | 1.62 | 250 | 9194.52 | -1446.15 | 1371.53
| 9600 | 1.62 | 250 | 9294.48 | -1447.12 | 1368.86
| 9700 | 1.62 | 250 | 9394.44 | -1448.09 | 1366.2
| 9800 | 1.62 | 250 | 9494.4 | -1449.06 | 1363.54
| 9900 | 1.62 | 250 | 9594.36 | -1450.03 | 1360.87
| 10000 | 1.62 | 250 | 9694.32 | -1450.99 | 1358.21
| 10100 | 1.62 | 250 | 9794.28 | -1451.96 | 1355.55
| 10200 | 1.62 | 250 | 9894.24 | -1452.93 | 1352.88
| 10300 | 1.62 | 250 | 9994.2 | -1453.9 | 1350.22
| 10400 | 1.62 | 250 | 10094.16 | -1454.87 | 1347.56
| 10500 | 1.62 | 250 | 10194.12 | -1455.84 | 1344.89
| 10600 | 1.62 | 250 | 10294.08 | -1456.81 | 1342.23
| 10700 | 1.62 | 250 | 10394.04 | -1457.78 | 1339.57
| 10800 | 1.62 | 250 | 10494 | -1458.75 | 1336.91
| 10838.02 | 1.62 | 250 | 10532 | -1459.12 | 1335.89

## Lookup (hidden)
North Reference | RetunValue | Grid Type | ReturnValue | Deviation Indicator | ReturnValue
| 2 |  | 0 |  | 2
True |  | SPCS-Colorado Central-NAD27 |  | Directional
Grid |  | SPCS-Colorado Central-NAD83 |  | High Angle
|  | SPCS-Colorado North-NAD27 |  | Horizontal
SPCS-Colorado North-NAD83
SPCS-Colorado South-NAD27
SPCS-Colorado South-NAD83
UTM-Zone 12 NAD27
UTM-Zone 12 NAD83
UTM-Zone 13 NAD27
UTM-Zone 13 NAD83