## Data
Header Information | measured depth (ft) | inclination (°) | azimuth (°) | true vertical depth (ft) | northing +N/-S (ft) | easting +E/-W (ft)
Operator Name | 0 | 0 | 0 | 0 | 0 | 0
Caerus Oil & Gas | 100 | 0 | 0 | 100 | 0 | 0
Operator Number | 200 | 0 | 0 | 200 | 0 | 0
86610 | 225 | 0 | 0 | 225 | 0 | 0
Well Name and Number | 300 | 2.25 | 310 | 299.98 | 0.95 | -1.13
NPR 21A-17 596 | 325 | 3 | 310 | 324.95 | 1.68 | -2.01
API Number (if available) | 400 | 3 | 310 | 399.85 | 4.21 | -5.01
| 505 | 3 | 310 | 504.71 | 7.74 | -9.22
Location: QQ SEC TWP RGE | 600 | 5.77 | 319.03 | 599.42 | 12.94 | -14.26
SEC 16-T5S-R96W | 700 | 8.75 | 322.29 | 698.61 | 22.76 | -22.21
Citing Type: Planned or Actual | 800 | 11.73 | 323.9 | 797 | 36.99 | -32.86
PLANNED | 900 | 14.73 | 324.86 | 894.34 | 55.61 | -46.17
Deviation Indicator | 1000 | 17.72 | 325.51 | 990.35 | 78.55 | -62.1
Directional | 1069.65 | 19.81 | 325.84 | 1056.29 | 97.05 | -74.73
North Reference | 1100 | 19.81 | 325.84 | 1084.85 | 105.56 | -80.51
True | 1200 | 19.81 | 325.84 | 1178.93 | 133.6 | -99.53
Grid Type | 1300 | 19.81 | 325.84 | 1273.02 | 161.64 | -118.56
#VALUE! | 1400 | 19.81 | 325.84 | 1367.1 | 189.68 | -137.58
| 1500 | 19.81 | 325.84 | 1461.18 | 217.72 | -156.61
| 1600 | 19.81 | 325.84 | 1555.27 | 245.75 | -175.63
| 1700 | 19.81 | 325.84 | 1649.35 | 273.79 | -194.66
| 1800 | 19.81 | 325.84 | 1743.44 | 301.83 | -213.68
| 1900 | 19.81 | 325.84 | 1837.52 | 329.87 | -232.71
| 2000 | 19.81 | 325.84 | 1931.6 | 357.91 | -251.73
| 2100 | 19.81 | 325.84 | 2025.69 | 385.95 | -270.76
| 2200 | 19.81 | 325.84 | 2119.77 | 413.99 | -289.79
| 2300 | 19.81 | 325.84 | 2213.86 | 442.03 | -308.81
| 2400 | 19.81 | 325.84 | 2307.94 | 470.07 | -327.84
| 2500 | 19.81 | 325.84 | 2402.03 | 498.11 | -346.86
| 2600 | 19.81 | 325.84 | 2496.11 | 526.15 | -365.89
| 2700 | 19.81 | 325.84 | 2590.19 | 554.19 | -384.91
| 2800 | 19.81 | 325.84 | 2684.28 | 582.23 | -403.94
| 2900 | 19.81 | 325.84 | 2778.36 | 610.26 | -422.96
| 3000 | 19.81 | 325.84 | 2872.45 | 638.3 | -441.99
| 3100 | 19.81 | 325.84 | 2966.53 | 666.34 | -461.01
| 3200 | 19.81 | 325.84 | 3060.62 | 694.38 | -480.04
| 3300 | 19.81 | 325.84 | 3154.7 | 722.42 | -499.07
| 3400 | 19.81 | 325.84 | 3248.78 | 750.46 | -518.09
| 3500 | 19.81 | 325.84 | 3342.87 | 778.5 | -537.12
| 3600 | 19.81 | 325.84 | 3436.95 | 806.54 | -556.14
| 3700 | 19.81 | 325.84 | 3531.04 | 834.58 | -575.17
| 3800 | 19.81 | 325.84 | 3625.12 | 862.62 | -594.19
| 3900 | 19.81 | 325.84 | 3719.2 | 890.66 | -613.22
| 4000 | 19.81 | 325.84 | 3813.29 | 918.7 | -632.24
| 4100 | 19.81 | 325.84 | 3907.37 | 946.74 | -651.27
| 4200 | 19.81 | 325.84 | 4001.46 | 974.77 | -670.29
| 4300 | 19.81 | 325.84 | 4095.54 | 1002.81 | -689.32
| 4400 | 19.81 | 325.84 | 4189.63 | 1030.85 | -708.35
| 4500 | 19.81 | 325.84 | 4283.71 | 1058.89 | -727.37
| 4600 | 19.81 | 325.84 | 4377.79 | 1086.93 | -746.4
| 4700 | 19.81 | 325.84 | 4471.88 | 1114.97 | -765.42
| 4800 | 19.81 | 325.84 | 4565.96 | 1143.01 | -784.45
| 4900 | 19.81 | 325.84 | 4660.05 | 1171.05 | -803.47
| 5000 | 19.81 | 325.84 | 4754.13 | 1199.09 | -822.5
| 5100 | 19.81 | 325.84 | 4848.21 | 1227.13 | -841.52
| 5200 | 19.81 | 325.84 | 4942.3 | 1255.17 | -860.55
| 5300 | 19.81 | 325.84 | 5036.38 | 1283.21 | -879.57
| 5400 | 19.81 | 325.84 | 5130.47 | 1311.25 | -898.6
| 5500 | 19.81 | 325.84 | 5224.55 | 1339.28 | -917.62
| 5600 | 19.81 | 325.84 | 5318.64 | 1367.32 | -936.65
| 5700 | 19.81 | 325.84 | 5412.72 | 1395.36 | -955.68
| 5800 | 19.81 | 325.84 | 5506.8 | 1423.4 | -974.7
| 5900 | 19.81 | 325.84 | 5600.89 | 1451.44 | -993.73
| 6000 | 19.81 | 325.84 | 5694.97 | 1479.48 | -1012.75
| 6100 | 19.81 | 325.84 | 5789.06 | 1507.52 | -1031.78
| 6200 | 19.81 | 325.84 | 5883.14 | 1535.56 | -1050.8
| 6300 | 19.81 | 325.84 | 5977.23 | 1563.6 | -1069.83
| 6400 | 19.81 | 325.84 | 6071.31 | 1591.64 | -1088.85
| 6500 | 19.81 | 325.84 | 6165.39 | 1619.68 | -1107.88
| 6600 | 19.81 | 325.84 | 6259.48 | 1647.72 | -1126.9
| 6700 | 19.81 | 325.84 | 6353.56 | 1675.76 | -1145.93
| 6800 | 19.81 | 325.84 | 6447.65 | 1703.79 | -1164.96
| 6893.75 | 19.81 | 325.84 | 6535.85 | 1730.08 | -1182.79
| 6900 | 19.62 | 325.84 | 6541.73 | 1731.83 | -1183.98
| 7000 | 16.62 | 325.84 | 6636.76 | 1757.56 | -1201.44
| 7100 | 13.62 | 325.84 | 6733.29 | 1779.14 | -1216.08
| 7200 | 10.62 | 325.84 | 6831.05 | 1796.51 | -1227.86
| 7300 | 7.62 | 325.84 | 6929.78 | 1809.62 | -1236.76
| 7400 | 4.62 | 325.84 | 7029.2 | 1818.44 | -1242.75
| 7500 | 1.62 | 325.84 | 7129.04 | 1822.94 | -1245.8
| 7553.97 | 0 | 0 | 7183 | 1823.58 | -1246.23
| 7600 | 0.92 | 250 | 7229.03 | 1823.45 | -1246.58
| 7635.1 | 1.62 | 250 | 7264.11 | 1823.18 | -1247.31
| 7700 | 1.62 | 250 | 7328.99 | 1822.55 | -1249.04
| 7800 | 1.62 | 250 | 7428.95 | 1821.59 | -1251.7
| 7900 | 1.62 | 250 | 7528.91 | 1820.62 | -1254.36
| 8000 | 1.62 | 250 | 7628.87 | 1819.65 | -1257.02
| 8100 | 1.62 | 250 | 7728.83 | 1818.68 | -1259.68
| 8200 | 1.62 | 250 | 7828.79 | 1817.71 | -1262.34
| 8300 | 1.62 | 250 | 7928.75 | 1816.74 | -1265
| 8400 | 1.62 | 250 | 8028.71 | 1815.77 | -1267.66
| 8500 | 1.62 | 250 | 8128.67 | 1814.81 | -1270.32
| 8600 | 1.62 | 250 | 8228.63 | 1813.84 | -1272.98
| 8700 | 1.62 | 250 | 8328.59 | 1812.87 | -1275.64
| 8800 | 1.62 | 250 | 8428.55 | 1811.9 | -1278.3
| 8900 | 1.62 | 250 | 8528.51 | 1810.93 | -1280.96
| 9000 | 1.62 | 250 | 8628.47 | 1809.96 | -1283.62
| 9100 | 1.62 | 250 | 8728.43 | 1809 | -1286.28
| 9200 | 1.62 | 250 | 8828.39 | 1808.03 | -1288.95
| 9300 | 1.62 | 250 | 8928.35 | 1807.06 | -1291.61
| 9400 | 1.62 | 250 | 9028.31 | 1806.09 | -1294.27
| 9500 | 1.62 | 250 | 9128.27 | 1805.12 | -1296.93
| 9600 | 1.62 | 250 | 9228.23 | 1804.15 | -1299.59
| 9700 | 1.62 | 250 | 9328.19 | 1803.18 | -1302.25
| 9800 | 1.62 | 250 | 9428.15 | 1802.22 | -1304.91
| 9900 | 1.62 | 250 | 9528.11 | 1801.25 | -1307.57
| 10000 | 1.62 | 250 | 9628.07 | 1800.28 | -1310.23
| 10100 | 1.62 | 250 | 9728.03 | 1799.31 | -1312.89
| 10200 | 1.62 | 250 | 9827.99 | 1798.34 | -1315.55
| 10300 | 1.62 | 250 | 9927.95 | 1797.37 | -1318.21
| 10400 | 1.62 | 250 | 10027.91 | 1796.41 | -1320.87
| 10500 | 1.62 | 250 | 10127.87 | 1795.44 | -1323.53
| 10600 | 1.62 | 250 | 10227.83 | 1794.47 | -1326.19
| 10700 | 1.62 | 250 | 10327.79 | 1793.5 | -1328.85
| 10789.25 | 1.62 | 250 | 10417 | 1792.64 | -1331.23

## Lookup (hidden)
North Reference | RetunValue | Grid Type | ReturnValue | Deviation Indicator | ReturnValue
| 2 |  | 0 |  | 2
True |  | SPCS-Colorado Central-NAD27 |  | Directional
Grid |  | SPCS-Colorado Central-NAD83 |  | High Angle
|  | SPCS-Colorado North-NAD27 |  | Horizontal
SPCS-Colorado North-NAD83
SPCS-Colorado South-NAD27
SPCS-Colorado South-NAD83
UTM-Zone 12 NAD27
UTM-Zone 12 NAD83
UTM-Zone 13 NAD27
UTM-Zone 13 NAD83