## Data
Header Information | measured depth (ft) | inclination (°) | azimuth (°) | true vertical depth (ft) | northing +N/-S (ft) | easting +E/-W (ft)
Operator Name | 0 | 0 | 0 | 0 | 0 | 0
Caerus Oil & Gas | 100 | 0 | 0 | 100 | 0 | 0
Operator Number | 200 | 0 | 0 | 200 | 0 | 0
86610 | 300 | 0 | 0 | 300 | 0 | 0
Well Name and Number | 400 | 3 | 295 | 399.95 | 1.11 | -2.37
NPR 21B-17 596 | 500 | 3 | 295 | 499.82 | 3.32 | -7.12
API Number (if available) | 600 | 3 | 295 | 599.68 | 5.53 | -11.86
| 640 | 3 | 295 | 639.63 | 6.41 | -13.76
Location: QQ SEC TWP RGE | 700 | 4.63 | 306.81 | 699.49 | 8.53 | -17.12
SEC 16-T5S-R96W | 800 | 7.52 | 314.66 | 798.92 | 15.55 | -25
Citing Type: Planned or Actual | 900 | 10.47 | 318.13 | 897.68 | 26.91 | -35.72
PLANNED | 1000 | 13.44 | 320.08 | 995.5 | 42.6 | -49.25
Deviation Indicator | 1100 | 16.43 | 321.34 | 1092.11 | 62.56 | -65.54
Directional | 1159.55 | 18.2 | 321.9 | 1148.96 | 76.46 | -76.55
North Reference | 1200 | 18.2 | 321.9 | 1187.39 | 86.4 | -84.34
True | 1300 | 18.2 | 321.9 | 1282.38 | 110.98 | -103.62
Grid Type | 1400 | 18.2 | 321.9 | 1377.38 | 135.57 | -122.9
#VALUE! | 1500 | 18.2 | 321.9 | 1472.37 | 160.15 | -142.18
| 1600 | 18.2 | 321.9 | 1567.37 | 184.74 | -161.46
| 1700 | 18.2 | 321.9 | 1662.36 | 209.32 | -180.74
| 1800 | 18.2 | 321.9 | 1757.35 | 233.9 | -200.01
| 1900 | 18.2 | 321.9 | 1852.35 | 258.49 | -219.29
| 2000 | 18.2 | 321.9 | 1947.34 | 283.07 | -238.57
| 2100 | 18.2 | 321.9 | 2042.34 | 307.66 | -257.85
| 2200 | 18.2 | 321.9 | 2137.33 | 332.24 | -277.13
| 2300 | 18.2 | 321.9 | 2232.33 | 356.82 | -296.41
| 2400 | 18.2 | 321.9 | 2327.32 | 381.41 | -315.68
| 2500 | 18.2 | 321.9 | 2422.32 | 405.99 | -334.96
| 2600 | 18.2 | 321.9 | 2517.31 | 430.58 | -354.24
| 2700 | 18.2 | 321.9 | 2612.31 | 455.16 | -373.52
| 2800 | 18.2 | 321.9 | 2707.3 | 479.74 | -392.8
| 2900 | 18.2 | 321.9 | 2802.29 | 504.33 | -412.07
| 3000 | 18.2 | 321.9 | 2897.29 | 528.91 | -431.35
| 3100 | 18.2 | 321.9 | 2992.28 | 553.5 | -450.63
| 3200 | 18.2 | 321.9 | 3087.28 | 578.08 | -469.91
| 3300 | 18.2 | 321.9 | 3182.27 | 602.67 | -489.19
| 3400 | 18.2 | 321.9 | 3277.27 | 627.25 | -508.47
| 3500 | 18.2 | 321.9 | 3372.26 | 651.83 | -527.74
| 3600 | 18.2 | 321.9 | 3467.26 | 676.42 | -547.02
| 3700 | 18.2 | 321.9 | 3562.25 | 701 | -566.3
| 3800 | 18.2 | 321.9 | 3657.25 | 725.59 | -585.58
| 3900 | 18.2 | 321.9 | 3752.24 | 750.17 | -604.86
| 4000 | 18.2 | 321.9 | 3847.24 | 774.75 | -624.14
| 4100 | 18.2 | 321.9 | 3942.23 | 799.34 | -643.41
| 4200 | 18.2 | 321.9 | 4037.22 | 823.92 | -662.69
| 4300 | 18.2 | 321.9 | 4132.22 | 848.51 | -681.97
| 4400 | 18.2 | 321.9 | 4227.21 | 873.09 | -701.25
| 4500 | 18.2 | 321.9 | 4322.21 | 897.67 | -720.53
| 4600 | 18.2 | 321.9 | 4417.2 | 922.26 | -739.81
| 4700 | 18.2 | 321.9 | 4512.2 | 946.84 | -759.08
| 4800 | 18.2 | 321.9 | 4607.19 | 971.43 | -778.36
| 4900 | 18.2 | 321.9 | 4702.19 | 996.01 | -797.64
| 5000 | 18.2 | 321.9 | 4797.18 | 1020.59 | -816.92
| 5100 | 18.2 | 321.9 | 4892.18 | 1045.18 | -836.2
| 5200 | 18.2 | 321.9 | 4987.17 | 1069.76 | -855.48
| 5300 | 18.2 | 321.9 | 5082.16 | 1094.35 | -874.75
| 5400 | 18.2 | 321.9 | 5177.16 | 1118.93 | -894.03
| 5500 | 18.2 | 321.9 | 5272.15 | 1143.51 | -913.31
| 5600 | 18.2 | 321.9 | 5367.15 | 1168.1 | -932.59
| 5700 | 18.2 | 321.9 | 5462.14 | 1192.68 | -951.87
| 5800 | 18.2 | 321.9 | 5557.14 | 1217.27 | -971.15
| 5900 | 18.2 | 321.9 | 5652.13 | 1241.85 | -990.42
| 6000 | 18.2 | 321.9 | 5747.13 | 1266.43 | -1009.7
| 6100 | 18.2 | 321.9 | 5842.12 | 1291.02 | -1028.98
| 6200 | 18.2 | 321.9 | 5937.12 | 1315.6 | -1048.26
| 6300 | 18.2 | 321.9 | 6032.11 | 1340.19 | -1067.54
| 6400 | 18.2 | 321.9 | 6127.11 | 1364.77 | -1086.82
| 6500 | 18.2 | 321.9 | 6222.1 | 1389.35 | -1106.09
| 6600 | 18.2 | 321.9 | 6317.09 | 1413.94 | -1125.37
| 6700 | 18.2 | 321.9 | 6412.09 | 1438.52 | -1144.65
| 6800 | 18.2 | 321.9 | 6507.08 | 1463.11 | -1163.93
| 6900 | 18.2 | 321.9 | 6602.08 | 1487.69 | -1183.21
| 6915 | 18.2 | 321.9 | 6616.33 | 1491.38 | -1186.1
| 7000 | 15.65 | 321.9 | 6697.64 | 1510.85 | -1201.37
| 7100 | 12.65 | 321.9 | 6794.59 | 1530.1 | -1216.46
| 7200 | 9.65 | 321.9 | 6892.69 | 1545.32 | -1228.4
| 7300 | 6.65 | 321.9 | 6991.67 | 1556.48 | -1237.15
| 7400 | 3.65 | 321.9 | 7091.25 | 1563.55 | -1242.69
| 7500 | 0.65 | 321.9 | 7191.17 | 1566.51 | -1245.01
| 7521.83 | 0 | 0 | 7213 | 1566.6 | -1245.09
| 7603.13 | 1.63 | 250 | 7294.29 | 1566.21 | -1246.17
| 7700 | 1.63 | 250 | 7391.12 | 1565.27 | -1248.76
| 7800 | 1.63 | 250 | 7491.08 | 1564.3 | -1251.42
| 7900 | 1.63 | 250 | 7591.04 | 1563.33 | -1254.09
| 8000 | 1.63 | 250 | 7691 | 1562.36 | -1256.76
| 8100 | 1.63 | 250 | 7790.96 | 1561.39 | -1259.42
| 8200 | 1.63 | 250 | 7890.92 | 1560.42 | -1262.09
| 8300 | 1.63 | 250 | 7990.88 | 1559.45 | -1264.76
| 8400 | 1.63 | 250 | 8090.84 | 1558.48 | -1267.42
| 8500 | 1.63 | 250 | 8190.8 | 1557.51 | -1270.09
| 8600 | 1.63 | 250 | 8290.76 | 1556.54 | -1272.76
| 8700 | 1.63 | 250 | 8390.72 | 1555.57 | -1275.42
| 8800 | 1.63 | 250 | 8490.68 | 1554.6 | -1278.09
| 8900 | 1.63 | 250 | 8590.64 | 1553.63 | -1280.76
| 9000 | 1.63 | 250 | 8690.59 | 1552.66 | -1283.42
| 9100 | 1.63 | 250 | 8790.55 | 1551.69 | -1286.09
| 9200 | 1.63 | 250 | 8890.51 | 1550.72 | -1288.75
| 9300 | 1.63 | 250 | 8990.47 | 1549.74 | -1291.42
| 9400 | 1.63 | 250 | 9090.43 | 1548.77 | -1294.09
| 9500 | 1.63 | 250 | 9190.39 | 1547.8 | -1296.75
| 9600 | 1.63 | 250 | 9290.35 | 1546.83 | -1299.42
| 9700 | 1.63 | 250 | 9390.31 | 1545.86 | -1302.09
| 9800 | 1.63 | 250 | 9490.27 | 1544.89 | -1304.75
| 9900 | 1.63 | 250 | 9590.23 | 1543.92 | -1307.42
| 10000 | 1.63 | 250 | 9690.19 | 1542.95 | -1310.09
| 10100 | 1.63 | 250 | 9790.15 | 1541.98 | -1312.75
| 10200 | 1.63 | 250 | 9890.11 | 1541.01 | -1315.42
| 10300 | 1.63 | 250 | 9990.07 | 1540.04 | -1318.09
| 10400 | 1.63 | 250 | 10090.03 | 1539.07 | -1320.75
| 10500 | 1.63 | 250 | 10189.99 | 1538.1 | -1323.42
| 10600 | 1.63 | 250 | 10289.95 | 1537.13 | -1326.09
| 10700 | 1.63 | 250 | 10389.91 | 1536.16 | -1328.75
| 10750.11 | 1.63 | 250 | 10440 | 1535.67 | -1330.09

## Lookup (hidden)
North Reference | RetunValue | Grid Type | ReturnValue | Deviation Indicator | ReturnValue
| 2 |  | 0 |  | 2
True |  | SPCS-Colorado Central-NAD27 |  | Directional
Grid |  | SPCS-Colorado Central-NAD83 |  | High Angle
|  | SPCS-Colorado North-NAD27 |  | Horizontal
SPCS-Colorado North-NAD83
SPCS-Colorado South-NAD27
SPCS-Colorado South-NAD83
UTM-Zone 12 NAD27
UTM-Zone 12 NAD83
UTM-Zone 13 NAD27
UTM-Zone 13 NAD83