## Data
Header Information | measured depth (ft) | inclination (°) | azimuth (°) | true vertical depth (ft) | northing +N/-S (ft) | easting +E/-W (ft)
Operator Name | 0 | 0 | 0 | 0 | 0 | 0
Caerus Oil & Gas | 100 | 0 | 0 | 100 | 0 | 0
Operator Number | 175 | 0 | 0 | 175 | 0 | 0
86610 | 200 | 0.75 | 260 | 200 | -0.03 | -0.16
Well Name and Number | 275 | 3 | 260 | 274.95 | -0.45 | -2.58
NPR 23B-17 596 | 300 | 3 | 260 | 299.92 | -0.68 | -3.87
API Number (if available) | 365 | 3 | 260 | 364.83 | -1.27 | -7.22
| 400 | 4.04 | 257.82 | 399.76 | -1.69 | -9.32
Location: QQ SEC TWP RGE | 500 | 7.03 | 255.15 | 499.29 | -4 | -18.69
SEC 16-T5S-R96W | 600 | 10.03 | 254.07 | 598.17 | -7.96 | -32.98
Citing Type: Planned or Actual | 633.86 | 11.04 | 253.84 | 631.46 | -9.68 | -38.93
PLANNED | 700 | 11.04 | 253.84 | 696.37 | -13.2 | -51.09
Deviation Indicator | 800 | 11.04 | 253.84 | 794.52 | -18.53 | -69.49
Directional | 900 | 11.04 | 253.84 | 892.67 | -23.87 | -87.89
North Reference | 1000 | 11.04 | 253.84 | 990.82 | -29.2 | -106.28
True | 1100 | 11.04 | 253.84 | 1088.97 | -34.53 | -124.68
Grid Type | 1200 | 11.04 | 253.84 | 1187.12 | -39.86 | -143.07
#VALUE! | 1300 | 11.04 | 253.84 | 1285.27 | -45.19 | -161.47
| 1400 | 11.04 | 253.84 | 1383.41 | -50.52 | -179.87
| 1500 | 11.04 | 253.84 | 1481.56 | -55.85 | -198.26
| 1600 | 11.04 | 253.84 | 1579.71 | -61.19 | -216.66
| 1700 | 11.04 | 253.84 | 1677.86 | -66.52 | -235.05
| 1800 | 11.04 | 253.84 | 1776.01 | -71.85 | -253.45
| 1900 | 11.04 | 253.84 | 1874.16 | -77.18 | -271.85
| 2000 | 11.04 | 253.84 | 1972.31 | -82.51 | -290.24
| 2100 | 11.04 | 253.84 | 2070.46 | -87.84 | -308.64
| 2200 | 11.04 | 253.84 | 2168.6 | -93.18 | -327.03
| 2300 | 11.04 | 253.84 | 2266.75 | -98.51 | -345.43
| 2400 | 11.04 | 253.84 | 2364.9 | -103.84 | -363.83
| 2500 | 11.04 | 253.84 | 2463.05 | -109.17 | -382.22
| 2600 | 11.04 | 253.84 | 2561.2 | -114.5 | -400.62
| 2700 | 11.04 | 253.84 | 2659.35 | -119.83 | -419.01
| 2800 | 11.04 | 253.84 | 2757.5 | -125.17 | -437.41
| 2900 | 11.04 | 253.84 | 2855.64 | -130.5 | -455.81
| 3000 | 11.04 | 253.84 | 2953.79 | -135.83 | -474.2
| 3100 | 11.04 | 253.84 | 3051.94 | -141.16 | -492.6
| 3200 | 11.04 | 253.84 | 3150.09 | -146.49 | -510.99
| 3300 | 11.04 | 253.84 | 3248.24 | -151.82 | -529.39
| 3400 | 11.04 | 253.84 | 3346.39 | -157.16 | -547.79
| 3500 | 11.04 | 253.84 | 3444.54 | -162.49 | -566.18
| 3600 | 11.04 | 253.84 | 3542.69 | -167.82 | -584.58
| 3700 | 11.04 | 253.84 | 3640.83 | -173.15 | -602.97
| 3800 | 11.04 | 253.84 | 3738.98 | -178.48 | -621.37
| 3900 | 11.04 | 253.84 | 3837.13 | -183.81 | -639.76
| 4000 | 11.04 | 253.84 | 3935.28 | -189.15 | -658.16
| 4100 | 11.04 | 253.84 | 4033.43 | -194.48 | -676.56
| 4200 | 11.04 | 253.84 | 4131.58 | -199.81 | -694.95
| 4300 | 11.04 | 253.84 | 4229.73 | -205.14 | -713.35
| 4400 | 11.04 | 253.84 | 4327.87 | -210.47 | -731.74
| 4500 | 11.04 | 253.84 | 4426.02 | -215.8 | -750.14
| 4600 | 11.04 | 253.84 | 4524.17 | -221.14 | -768.54
| 4700 | 11.04 | 253.84 | 4622.32 | -226.47 | -786.93
| 4800 | 11.04 | 253.84 | 4720.47 | -231.8 | -805.33
| 4900 | 11.04 | 253.84 | 4818.62 | -237.13 | -823.72
| 5000 | 11.04 | 253.84 | 4916.77 | -242.46 | -842.12
| 5100 | 11.04 | 253.84 | 5014.92 | -247.79 | -860.52
| 5200 | 11.04 | 253.84 | 5113.06 | -253.13 | -878.91
| 5300 | 11.04 | 253.84 | 5211.21 | -258.46 | -897.31
| 5400 | 11.04 | 253.84 | 5309.36 | -263.79 | -915.7
| 5500 | 11.04 | 253.84 | 5407.51 | -269.12 | -934.1
| 5600 | 11.04 | 253.84 | 5505.66 | -274.45 | -952.5
| 5700 | 11.04 | 253.84 | 5603.81 | -279.78 | -970.89
| 5800 | 11.04 | 253.84 | 5701.96 | -285.12 | -989.29
| 5900 | 11.04 | 253.84 | 5800.11 | -290.45 | -1007.68
| 6000 | 11.04 | 253.84 | 5898.25 | -295.78 | -1026.08
| 6100 | 11.04 | 253.84 | 5996.4 | -301.11 | -1044.48
| 6200 | 11.04 | 253.84 | 6094.55 | -306.44 | -1062.87
| 6300 | 11.04 | 253.84 | 6192.7 | -311.77 | -1081.27
| 6400 | 11.04 | 253.84 | 6290.85 | -317.11 | -1099.66
| 6500 | 11.04 | 253.84 | 6389 | -322.44 | -1118.06
| 6600 | 11.04 | 253.84 | 6487.15 | -327.77 | -1136.46
| 6700 | 11.04 | 253.84 | 6585.29 | -333.1 | -1154.85
| 6800 | 11.04 | 253.84 | 6683.44 | -338.43 | -1173.25
| 6900 | 11.04 | 253.84 | 6781.59 | -343.76 | -1191.64
| 6915.91 | 11.04 | 253.84 | 6797.2 | -344.61 | -1194.57
| 7000 | 8.52 | 253.84 | 6880.07 | -348.59 | -1208.29
| 7100 | 5.52 | 253.84 | 6979.31 | -351.99 | -1220.03
| 7200 | 2.52 | 253.84 | 7079.05 | -353.94 | -1226.76
| 7283.98 | 0 | 0 | 7163 | -354.45 | -1228.53
| 7300 | 0.32 | 250 | 7179.02 | -354.47 | -1228.57
| 7366.15 | 1.64 | 250 | 7245.16 | -354.86 | -1229.64
| 7400 | 1.64 | 250 | 7279 | -355.19 | -1230.55
| 7500 | 1.64 | 250 | 7378.96 | -356.17 | -1233.24
| 7600 | 1.64 | 250 | 7478.92 | -357.15 | -1235.94
| 7700 | 1.64 | 250 | 7578.87 | -358.13 | -1238.63
| 7800 | 1.64 | 250 | 7678.83 | -359.11 | -1241.33
| 7900 | 1.64 | 250 | 7778.79 | -360.09 | -1244.02
| 8000 | 1.64 | 250 | 7878.75 | -361.07 | -1246.72
| 8100 | 1.64 | 250 | 7978.71 | -362.06 | -1249.41
| 8200 | 1.64 | 250 | 8078.67 | -363.04 | -1252.11
| 8300 | 1.64 | 250 | 8178.63 | -364.02 | -1254.8
| 8400 | 1.64 | 250 | 8278.59 | -365 | -1257.5
| 8500 | 1.64 | 250 | 8378.55 | -365.98 | -1260.19
| 8600 | 1.64 | 250 | 8478.5 | -366.96 | -1262.89
| 8700 | 1.64 | 250 | 8578.46 | -367.94 | -1265.58
| 8800 | 1.64 | 250 | 8678.42 | -368.92 | -1268.28
| 8900 | 1.64 | 250 | 8778.38 | -369.9 | -1270.97
| 9000 | 1.64 | 250 | 8878.34 | -370.88 | -1273.67
| 9100 | 1.64 | 250 | 8978.3 | -371.86 | -1276.36
| 9200 | 1.64 | 250 | 9078.26 | -372.84 | -1279.06
| 9300 | 1.64 | 250 | 9178.22 | -373.83 | -1281.75
| 9400 | 1.64 | 250 | 9278.18 | -374.81 | -1284.45
| 9500 | 1.64 | 250 | 9378.13 | -375.79 | -1287.14
| 9600 | 1.64 | 250 | 9478.09 | -376.77 | -1289.84
| 9700 | 1.64 | 250 | 9578.05 | -377.75 | -1292.53
| 9800 | 1.64 | 250 | 9678.01 | -378.73 | -1295.23
| 9900 | 1.64 | 250 | 9777.97 | -379.71 | -1297.92
| 10000 | 1.64 | 250 | 9877.93 | -380.69 | -1300.62
| 10100 | 1.64 | 250 | 9977.89 | -381.67 | -1303.31
| 10200 | 1.64 | 250 | 10077.85 | -382.65 | -1306.01
| 10300 | 1.64 | 250 | 10177.8 | -383.63 | -1308.7
| 10400 | 1.64 | 250 | 10277.76 | -384.61 | -1311.4
| 10479.27 | 1.64 | 250 | 10357 | -385.39 | -1313.53

## Lookup (hidden)
North Reference | RetunValue | Grid Type | ReturnValue | Deviation Indicator | ReturnValue
| 2 |  | 0 |  | 2
True |  | SPCS-Colorado Central-NAD27 |  | Directional
Grid |  | SPCS-Colorado Central-NAD83 |  | High Angle
|  | SPCS-Colorado North-NAD27 |  | Horizontal
SPCS-Colorado North-NAD83
SPCS-Colorado South-NAD27
SPCS-Colorado South-NAD83
UTM-Zone 12 NAD27
UTM-Zone 12 NAD83
UTM-Zone 13 NAD27
UTM-Zone 13 NAD83