## Data
Header Information | measured depth (ft) | inclination (°) | azimuth (°) | true vertical depth (ft) | northing +N/-S (ft) | easting +E/-W (ft)
Operator Name | 0 | 0 | 0 | 0 | 0 | 0
Caerus Oil & Gas | 100 | 0 | 0 | 100 | 0 | 0
Operator Number | 200 | 0 | 0 | 200 | 0 | 0
86610 | 250 | 0 | 0 | 250 | 0 | 0
Well Name and Number | 300 | 1.5 | 220 | 299.99 | -0.5 | -0.42
NPR 23C-17 596 | 350 | 3 | 220 | 349.95 | -2.01 | -1.68
API Number (if available) | 400 | 3 | 220 | 399.89 | -4.01 | -3.36
| 500 | 3 | 220 | 499.75 | -8.02 | -6.73
Location: QQ SEC TWP RGE | 600 | 3 | 220 | 599.61 | -12.03 | -10.09
SEC 16-T5S-R96W | 620 | 3 | 220 | 619.58 | -12.83 | -10.77
Citing Type: Planned or Actual | 700 | 5.2 | 233.79 | 699.38 | -16.58 | -15.04
PLANNED | 800 | 8.12 | 240.13 | 798.69 | -22.77 | -24.82
Deviation Indicator | 900 | 11.08 | 243.12 | 897.28 | -30.64 | -39.52
Directional | 941.83 | 12.32 | 243.95 | 938.24 | -34.41 | -47.11
North Reference | 1000 | 12.32 | 243.95 | 995.07 | -39.87 | -58.26
True | 1100 | 12.32 | 243.95 | 1092.77 | -49.24 | -77.43
Grid Type | 1200 | 12.32 | 243.95 | 1190.47 | -58.61 | -96.6
#VALUE! | 1300 | 12.32 | 243.95 | 1288.16 | -67.98 | -115.77
| 1400 | 12.32 | 243.95 | 1385.86 | -77.36 | -134.94
| 1500 | 12.32 | 243.95 | 1483.56 | -86.73 | -154.11
| 1600 | 12.32 | 243.95 | 1581.25 | -96.1 | -173.28
| 1700 | 12.32 | 243.95 | 1678.95 | -105.47 | -192.45
| 1800 | 12.32 | 243.95 | 1776.65 | -114.85 | -211.62
| 1900 | 12.32 | 243.95 | 1874.34 | -124.22 | -230.79
| 2000 | 12.32 | 243.95 | 1972.04 | -133.59 | -249.96
| 2100 | 12.32 | 243.95 | 2069.74 | -142.96 | -269.13
| 2200 | 12.32 | 243.95 | 2167.43 | -152.34 | -288.3
| 2300 | 12.32 | 243.95 | 2265.13 | -161.71 | -307.47
| 2400 | 12.32 | 243.95 | 2362.83 | -171.08 | -326.64
| 2500 | 12.32 | 243.95 | 2460.52 | -180.45 | -345.81
| 2600 | 12.32 | 243.95 | 2558.22 | -189.83 | -364.98
| 2700 | 12.32 | 243.95 | 2655.92 | -199.2 | -384.15
| 2800 | 12.32 | 243.95 | 2753.62 | -208.57 | -403.32
| 2900 | 12.32 | 243.95 | 2851.31 | -217.94 | -422.49
| 3000 | 12.32 | 243.95 | 2949.01 | -227.32 | -441.66
| 3100 | 12.32 | 243.95 | 3046.71 | -236.69 | -460.83
| 3200 | 12.32 | 243.95 | 3144.4 | -246.06 | -480
| 3300 | 12.32 | 243.95 | 3242.1 | -255.43 | -499.17
| 3400 | 12.32 | 243.95 | 3339.8 | -264.81 | -518.34
| 3500 | 12.32 | 243.95 | 3437.49 | -274.18 | -537.51
| 3600 | 12.32 | 243.95 | 3535.19 | -283.55 | -556.68
| 3700 | 12.32 | 243.95 | 3632.89 | -292.92 | -575.85
| 3800 | 12.32 | 243.95 | 3730.58 | -302.3 | -595.02
| 3900 | 12.32 | 243.95 | 3828.28 | -311.67 | -614.19
| 4000 | 12.32 | 243.95 | 3925.98 | -321.04 | -633.36
| 4100 | 12.32 | 243.95 | 4023.67 | -330.41 | -652.53
| 4200 | 12.32 | 243.95 | 4121.37 | -339.79 | -671.7
| 4300 | 12.32 | 243.95 | 4219.07 | -349.16 | -690.87
| 4400 | 12.32 | 243.95 | 4316.76 | -358.53 | -710.04
| 4500 | 12.32 | 243.95 | 4414.46 | -367.9 | -729.21
| 4600 | 12.32 | 243.95 | 4512.16 | -377.28 | -748.38
| 4700 | 12.32 | 243.95 | 4609.85 | -386.65 | -767.55
| 4800 | 12.32 | 243.95 | 4707.55 | -396.02 | -786.72
| 4900 | 12.32 | 243.95 | 4805.25 | -405.39 | -805.89
| 5000 | 12.32 | 243.95 | 4902.95 | -414.77 | -825.06
| 5100 | 12.32 | 243.95 | 5000.64 | -424.14 | -844.23
| 5200 | 12.32 | 243.95 | 5098.34 | -433.51 | -863.4
| 5300 | 12.32 | 243.95 | 5196.04 | -442.88 | -882.57
| 5400 | 12.32 | 243.95 | 5293.73 | -452.26 | -901.74
| 5500 | 12.32 | 243.95 | 5391.43 | -461.63 | -920.91
| 5600 | 12.32 | 243.95 | 5489.13 | -471 | -940.08
| 5700 | 12.32 | 243.95 | 5586.82 | -480.37 | -959.25
| 5800 | 12.32 | 243.95 | 5684.52 | -489.75 | -978.42
| 5900 | 12.32 | 243.95 | 5782.22 | -499.12 | -997.59
| 6000 | 12.32 | 243.95 | 5879.91 | -508.49 | -1016.76
| 6100 | 12.32 | 243.95 | 5977.61 | -517.86 | -1035.93
| 6200 | 12.32 | 243.95 | 6075.31 | -527.24 | -1055.1
| 6300 | 12.32 | 243.95 | 6173 | -536.61 | -1074.27
| 6400 | 12.32 | 243.95 | 6270.7 | -545.98 | -1093.44
| 6500 | 12.32 | 243.95 | 6368.4 | -555.35 | -1112.61
| 6600 | 12.32 | 243.95 | 6466.09 | -564.73 | -1131.78
| 6700 | 12.32 | 243.95 | 6563.79 | -574.1 | -1150.95
| 6800 | 12.32 | 243.95 | 6661.49 | -583.47 | -1170.12
| 6892.1 | 12.32 | 243.95 | 6751.47 | -592.1 | -1187.77
| 6900 | 12.08 | 243.95 | 6759.19 | -592.84 | -1189.27
| 7000 | 9.08 | 243.95 | 6857.48 | -600.9 | -1205.77
| 7100 | 6.08 | 243.95 | 6956.59 | -606.7 | -1217.63
| 7200 | 3.08 | 243.95 | 7056.26 | -610.21 | -1224.81
| 7302.79 | 0 | 0 | 7159 | -611.42 | -1227.29
| 7385.06 | 1.65 | 250 | 7241.26 | -611.83 | -1228.4
| 7400 | 1.65 | 250 | 7256.19 | -611.98 | -1228.8
| 7500 | 1.65 | 250 | 7356.15 | -612.96 | -1231.5
| 7600 | 1.65 | 250 | 7456.11 | -613.94 | -1234.2
| 7700 | 1.65 | 250 | 7556.07 | -614.92 | -1236.9
| 7800 | 1.65 | 250 | 7656.03 | -615.9 | -1239.6
| 7900 | 1.65 | 250 | 7755.99 | -616.89 | -1242.29
| 8000 | 1.65 | 250 | 7855.94 | -617.87 | -1244.99
| 8100 | 1.65 | 250 | 7955.9 | -618.85 | -1247.69
| 8200 | 1.65 | 250 | 8055.86 | -619.83 | -1250.39
| 8300 | 1.65 | 250 | 8155.82 | -620.81 | -1253.09
| 8400 | 1.65 | 250 | 8255.78 | -621.79 | -1255.79
| 8500 | 1.65 | 250 | 8355.74 | -622.78 | -1258.49
| 8600 | 1.65 | 250 | 8455.7 | -623.76 | -1261.18
| 8700 | 1.65 | 250 | 8555.66 | -624.74 | -1263.88
| 8800 | 1.65 | 250 | 8655.61 | -625.72 | -1266.58
| 8900 | 1.65 | 250 | 8755.57 | -626.7 | -1269.28
| 9000 | 1.65 | 250 | 8855.53 | -627.69 | -1271.98
| 9100 | 1.65 | 250 | 8955.49 | -628.67 | -1274.68
| 9200 | 1.65 | 250 | 9055.45 | -629.65 | -1277.37
| 9300 | 1.65 | 250 | 9155.41 | -630.63 | -1280.07
| 9400 | 1.65 | 250 | 9255.37 | -631.61 | -1282.77
| 9500 | 1.65 | 250 | 9355.33 | -632.6 | -1285.47
| 9600 | 1.65 | 250 | 9455.28 | -633.58 | -1288.17
| 9700 | 1.65 | 250 | 9555.24 | -634.56 | -1290.87
| 9800 | 1.65 | 250 | 9655.2 | -635.54 | -1293.56
| 9900 | 1.65 | 250 | 9755.16 | -636.52 | -1296.26
| 10000 | 1.65 | 250 | 9855.12 | -637.51 | -1298.96
| 10100 | 1.65 | 250 | 9955.08 | -638.49 | -1301.66
| 10200 | 1.65 | 250 | 10055.04 | -639.47 | -1304.36
| 10300 | 1.65 | 250 | 10155 | -640.45 | -1307.06
| 10400 | 1.65 | 250 | 10254.95 | -641.43 | -1309.75
| 10494.08 | 1.65 | 250 | 10349 | -642.36 | -1312.29

## Lookup (hidden)
North Reference | RetunValue | Grid Type | ReturnValue | Deviation Indicator | ReturnValue
| 2 |  | 0 |  | 2
True |  | SPCS-Colorado Central-NAD27 |  | Directional
Grid |  | SPCS-Colorado Central-NAD83 |  | High Angle
|  | SPCS-Colorado North-NAD27 |  | Horizontal
SPCS-Colorado North-NAD83
SPCS-Colorado South-NAD27
SPCS-Colorado South-NAD83
UTM-Zone 12 NAD27
UTM-Zone 12 NAD83
UTM-Zone 13 NAD27
UTM-Zone 13 NAD83