## Data
Header Information | measured depth (ft) | inclination (°) | azimuth (°) | true vertical depth (ft) | northing +N/-S (ft) | easting +E/-W (ft)
Operator Name | 0 | 0 | 0 | 0 | 0 | 0
Caerus Oil & Gas | 100 | 0 | 0 | 100 | 0 | 0
Operator Number | 200 | 0 | 0 | 200 | 0 | 0
86610 | 300 | 3 | 200 | 299.95 | -2.46 | -0.9
Well Name and Number | 400 | 3 | 200 | 399.82 | -7.38 | -2.69
NPR 23D-17 596 | 500 | 3 | 200 | 499.68 | -12.3 | -4.48
API Number (if available) | 570 | 3 | 200 | 569.58 | -15.74 | -5.73
| 600 | 3.7 | 209.74 | 599.53 | -17.32 | -6.48
Location: QQ SEC TWP RGE | 700 | 6.4 | 225.08 | 699.14 | -24.06 | -12.03
SEC 16-T5S-R96W | 800 | 9.29 | 231.15 | 798.19 | -33.06 | -22.27
Citing Type: Planned or Actual | 900 | 12.23 | 234.34 | 896.42 | -44.3 | -37.17
PLANNED | 942.2 | 13.48 | 235.28 | 937.57 | -49.71 | -44.85
Deviation Indicator | 1000 | 13.48 | 235.28 | 993.77 | -57.39 | -55.92
Directional | 1100 | 13.48 | 235.28 | 1091.02 | -70.67 | -75.08
North Reference | 1200 | 13.48 | 235.28 | 1188.26 | -83.95 | -94.25
True | 1300 | 13.48 | 235.28 | 1285.51 | -97.23 | -113.41
Grid Type | 1400 | 13.48 | 235.28 | 1382.75 | -110.51 | -132.57
#VALUE! | 1500 | 13.48 | 235.28 | 1479.99 | -123.79 | -151.74
| 1600 | 13.48 | 235.28 | 1577.24 | -137.07 | -170.9
| 1700 | 13.48 | 235.28 | 1674.48 | -150.35 | -190.06
| 1800 | 13.48 | 235.28 | 1771.73 | -163.63 | -209.22
| 1900 | 13.48 | 235.28 | 1868.97 | -176.91 | -228.39
| 2000 | 13.48 | 235.28 | 1966.21 | -190.19 | -247.55
| 2100 | 13.48 | 235.28 | 2063.46 | -203.47 | -266.71
| 2200 | 13.48 | 235.28 | 2160.7 | -216.75 | -285.87
| 2300 | 13.48 | 235.28 | 2257.95 | -230.03 | -305.04
| 2400 | 13.48 | 235.28 | 2355.19 | -243.31 | -324.2
| 2500 | 13.48 | 235.28 | 2452.44 | -256.59 | -343.36
| 2600 | 13.48 | 235.28 | 2549.68 | -269.87 | -362.53
| 2700 | 13.48 | 235.28 | 2646.92 | -283.15 | -381.69
| 2800 | 13.48 | 235.28 | 2744.17 | -296.43 | -400.85
| 2900 | 13.48 | 235.28 | 2841.41 | -309.71 | -420.01
| 3000 | 13.48 | 235.28 | 2938.66 | -322.99 | -439.18
| 3100 | 13.48 | 235.28 | 3035.9 | -336.27 | -458.34
| 3200 | 13.48 | 235.28 | 3133.14 | -349.55 | -477.5
| 3300 | 13.48 | 235.28 | 3230.39 | -362.84 | -496.67
| 3400 | 13.48 | 235.28 | 3327.63 | -376.12 | -515.83
| 3500 | 13.48 | 235.28 | 3424.88 | -389.4 | -534.99
| 3600 | 13.48 | 235.28 | 3522.12 | -402.68 | -554.15
| 3700 | 13.48 | 235.28 | 3619.36 | -415.96 | -573.32
| 3800 | 13.48 | 235.28 | 3716.61 | -429.24 | -592.48
| 3900 | 13.48 | 235.28 | 3813.85 | -442.52 | -611.64
| 4000 | 13.48 | 235.28 | 3911.1 | -455.8 | -630.81
| 4100 | 13.48 | 235.28 | 4008.34 | -469.08 | -649.97
| 4200 | 13.48 | 235.28 | 4105.59 | -482.36 | -669.13
| 4300 | 13.48 | 235.28 | 4202.83 | -495.64 | -688.29
| 4400 | 13.48 | 235.28 | 4300.07 | -508.92 | -707.46
| 4500 | 13.48 | 235.28 | 4397.32 | -522.2 | -726.62
| 4600 | 13.48 | 235.28 | 4494.56 | -535.48 | -745.78
| 4700 | 13.48 | 235.28 | 4591.81 | -548.76 | -764.95
| 4800 | 13.48 | 235.28 | 4689.05 | -562.04 | -784.11
| 4900 | 13.48 | 235.28 | 4786.29 | -575.32 | -803.27
| 5000 | 13.48 | 235.28 | 4883.54 | -588.6 | -822.43
| 5100 | 13.48 | 235.28 | 4980.78 | -601.88 | -841.6
| 5200 | 13.48 | 235.28 | 5078.03 | -615.16 | -860.76
| 5300 | 13.48 | 235.28 | 5175.27 | -628.44 | -879.92
| 5400 | 13.48 | 235.28 | 5272.51 | -641.72 | -899.08
| 5500 | 13.48 | 235.28 | 5369.76 | -655 | -918.25
| 5600 | 13.48 | 235.28 | 5467 | -668.28 | -937.41
| 5700 | 13.48 | 235.28 | 5564.25 | -681.56 | -956.57
| 5800 | 13.48 | 235.28 | 5661.49 | -694.84 | -975.74
| 5900 | 13.48 | 235.28 | 5758.74 | -708.12 | -994.9
| 6000 | 13.48 | 235.28 | 5855.98 | -721.4 | -1014.06
| 6100 | 13.48 | 235.28 | 5953.22 | -734.68 | -1033.22
| 6200 | 13.48 | 235.28 | 6050.47 | -747.96 | -1052.39
| 6300 | 13.48 | 235.28 | 6147.71 | -761.24 | -1071.55
| 6400 | 13.48 | 235.28 | 6244.96 | -774.52 | -1090.71
| 6500 | 13.48 | 235.28 | 6342.2 | -787.8 | -1109.88
| 6600 | 13.48 | 235.28 | 6439.44 | -801.08 | -1129.04
| 6700 | 13.48 | 235.28 | 6536.69 | -814.36 | -1148.2
| 6800 | 13.48 | 235.28 | 6633.93 | -827.64 | -1167.36
| 6881.02 | 13.48 | 235.28 | 6712.72 | -838.4 | -1182.89
| 6900 | 12.91 | 235.28 | 6731.2 | -840.87 | -1186.45
| 7000 | 9.91 | 235.28 | 6829.21 | -852.14 | -1202.71
| 7100 | 6.91 | 235.28 | 6928.12 | -860.48 | -1214.74
| 7200 | 3.91 | 235.28 | 7027.67 | -865.85 | -1222.49
| 7300 | 0.91 | 235.28 | 7127.57 | -868.25 | -1225.95
| 7330.44 | 0 | 0 | 7158 | -868.38 | -1226.15
| 7400 | 1.39 | 250 | 7227.56 | -868.67 | -1226.94
| 7412.92 | 1.65 | 250 | 7240.47 | -868.79 | -1227.27
| 7500 | 1.65 | 250 | 7327.52 | -869.65 | -1229.62
| 7600 | 1.65 | 250 | 7427.47 | -870.63 | -1232.33
| 7700 | 1.65 | 250 | 7527.43 | -871.62 | -1235.03
| 7800 | 1.65 | 250 | 7627.39 | -872.6 | -1237.74
| 7900 | 1.65 | 250 | 7727.35 | -873.59 | -1240.44
| 8000 | 1.65 | 250 | 7827.31 | -874.57 | -1243.15
| 8100 | 1.65 | 250 | 7927.27 | -875.56 | -1245.85
| 8200 | 1.65 | 250 | 8027.23 | -876.54 | -1248.56
| 8300 | 1.65 | 250 | 8127.18 | -877.52 | -1251.26
| 8400 | 1.65 | 250 | 8227.14 | -878.51 | -1253.97
| 8500 | 1.65 | 250 | 8327.1 | -879.49 | -1256.67
| 8600 | 1.65 | 250 | 8427.06 | -880.48 | -1259.38
| 8700 | 1.65 | 250 | 8527.02 | -881.46 | -1262.08
| 8800 | 1.65 | 250 | 8626.98 | -882.45 | -1264.79
| 8900 | 1.65 | 250 | 8726.94 | -883.43 | -1267.5
| 9000 | 1.65 | 250 | 8826.89 | -884.42 | -1270.2
| 9100 | 1.65 | 250 | 8926.85 | -885.4 | -1272.91
| 9200 | 1.65 | 250 | 9026.81 | -886.39 | -1275.61
| 9300 | 1.65 | 250 | 9126.77 | -887.37 | -1278.32
| 9400 | 1.65 | 250 | 9226.73 | -888.35 | -1281.02
| 9500 | 1.65 | 250 | 9326.69 | -889.34 | -1283.73
| 9600 | 1.65 | 250 | 9426.65 | -890.32 | -1286.43
| 9700 | 1.65 | 250 | 9526.6 | -891.31 | -1289.14
| 9800 | 1.65 | 250 | 9626.56 | -892.29 | -1291.84
| 9900 | 1.65 | 250 | 9726.52 | -893.28 | -1294.55
| 10000 | 1.65 | 250 | 9826.48 | -894.26 | -1297.25
| 10100 | 1.65 | 250 | 9926.44 | -895.25 | -1299.96
| 10200 | 1.65 | 250 | 10026.4 | -896.23 | -1302.66
| 10300 | 1.65 | 250 | 10126.36 | -897.22 | -1305.37
| 10400 | 1.65 | 250 | 10226.31 | -898.2 | -1308.07
| 10500 | 1.65 | 250 | 10326.27 | -899.18 | -1310.78
| 10513.73 | 1.65 | 250 | 10340 | -899.32 | -1311.15

## Lookup (hidden)
North Reference | RetunValue | Grid Type | ReturnValue | Deviation Indicator | ReturnValue
| 2 |  | 0 |  | 2
True |  | SPCS-Colorado Central-NAD27 |  | Directional
Grid |  | SPCS-Colorado Central-NAD83 |  | High Angle
|  | SPCS-Colorado North-NAD27 |  | Horizontal
SPCS-Colorado North-NAD83
SPCS-Colorado South-NAD27
SPCS-Colorado South-NAD83
UTM-Zone 12 NAD27
UTM-Zone 12 NAD83
UTM-Zone 13 NAD27
UTM-Zone 13 NAD83