## Data
Header Information | measured depth (ft) | inclination (°) | azimuth (°) | true vertical depth (ft) | northing +N/-S (ft) | easting +E/-W (ft)
Operator Name | 0 | 0 | 0 | 0 | 0 | 0
Caerus Oil & Gas | 100 | 0 | 0 | 100 | 0 | 0
Operator Number | 175 | 0 | 0 | 175 | 0 | 0
86610 | 200 | 0.75 | 190 | 200 | -0.16 | -0.03
Well Name and Number | 275 | 3 | 190 | 274.95 | -2.58 | -0.45
NPR 24A-17 596 | 300 | 3 | 190 | 299.92 | -3.87 | -0.68
API Number (if available) | 400 | 3 | 190 | 399.78 | -9.02 | -1.59
| 500 | 3 | 190 | 499.65 | -14.17 | -2.5
Location: QQ SEC TWP RGE | 545 | 3 | 190 | 544.58 | -16.49 | -2.91
SEC 16-T5S-R96W | 600 | 4.31 | 205.99 | 599.47 | -19.77 | -4.06
Citing Type: Planned or Actual | 700 | 7.07 | 218.29 | 698.97 | -27.98 | -9.53
PLANNED | 800 | 9.97 | 223.6 | 797.86 | -39.08 | -19.31
Deviation Indicator | 900 | 12.91 | 226.52 | 895.86 | -53.04 | -33.39
Directional | 971.58 | 15.03 | 227.91 | 965.32 | -64.77 | -46.08
North Reference | 1000 | 15.03 | 227.91 | 992.77 | -69.71 | -51.56
True | 1100 | 15.03 | 227.91 | 1089.35 | -87.1 | -70.81
Grid Type | 1200 | 15.03 | 227.91 | 1185.92 | -104.48 | -90.06
#VALUE! | 1300 | 15.03 | 227.91 | 1282.5 | -121.87 | -109.3
| 1400 | 15.03 | 227.91 | 1379.08 | -139.25 | -128.55
| 1500 | 15.03 | 227.91 | 1475.66 | -156.64 | -147.8
| 1600 | 15.03 | 227.91 | 1572.23 | -174.03 | -167.05
| 1700 | 15.03 | 227.91 | 1668.81 | -191.41 | -186.3
| 1800 | 15.03 | 227.91 | 1765.39 | -208.8 | -205.55
| 1900 | 15.03 | 227.91 | 1861.97 | -226.18 | -224.8
| 2000 | 15.03 | 227.91 | 1958.54 | -243.57 | -244.05
| 2100 | 15.03 | 227.91 | 2055.12 | -260.95 | -263.3
| 2200 | 15.03 | 227.91 | 2151.7 | -278.34 | -282.55
| 2300 | 15.03 | 227.91 | 2248.27 | -295.73 | -301.8
| 2400 | 15.03 | 227.91 | 2344.85 | -313.11 | -321.05
| 2500 | 15.03 | 227.91 | 2441.43 | -330.5 | -340.3
| 2600 | 15.03 | 227.91 | 2538.01 | -347.88 | -359.55
| 2700 | 15.03 | 227.91 | 2634.58 | -365.27 | -378.8
| 2800 | 15.03 | 227.91 | 2731.16 | -382.66 | -398.05
| 2900 | 15.03 | 227.91 | 2827.74 | -400.04 | -417.3
| 3000 | 15.03 | 227.91 | 2924.32 | -417.43 | -436.55
| 3100 | 15.03 | 227.91 | 3020.89 | -434.81 | -455.8
| 3200 | 15.03 | 227.91 | 3117.47 | -452.2 | -475.05
| 3300 | 15.03 | 227.91 | 3214.05 | -469.58 | -494.3
| 3400 | 15.03 | 227.91 | 3310.63 | -486.97 | -513.55
| 3500 | 15.03 | 227.91 | 3407.2 | -504.36 | -532.8
| 3600 | 15.03 | 227.91 | 3503.78 | -521.74 | -552.05
| 3700 | 15.03 | 227.91 | 3600.36 | -539.13 | -571.3
| 3800 | 15.03 | 227.91 | 3696.93 | -556.51 | -590.55
| 3900 | 15.03 | 227.91 | 3793.51 | -573.9 | -609.8
| 4000 | 15.03 | 227.91 | 3890.09 | -591.28 | -629.05
| 4100 | 15.03 | 227.91 | 3986.67 | -608.67 | -648.3
| 4200 | 15.03 | 227.91 | 4083.24 | -626.06 | -667.55
| 4300 | 15.03 | 227.91 | 4179.82 | -643.44 | -686.8
| 4400 | 15.03 | 227.91 | 4276.4 | -660.83 | -706.05
| 4500 | 15.03 | 227.91 | 4372.98 | -678.21 | -725.3
| 4600 | 15.03 | 227.91 | 4469.55 | -695.6 | -744.55
| 4700 | 15.03 | 227.91 | 4566.13 | -712.98 | -763.8
| 4800 | 15.03 | 227.91 | 4662.71 | -730.37 | -783.05
| 4900 | 15.03 | 227.91 | 4759.29 | -747.76 | -802.3
| 5000 | 15.03 | 227.91 | 4855.86 | -765.14 | -821.55
| 5100 | 15.03 | 227.91 | 4952.44 | -782.53 | -840.8
| 5200 | 15.03 | 227.91 | 5049.02 | -799.91 | -860.05
| 5300 | 15.03 | 227.91 | 5145.59 | -817.3 | -879.3
| 5400 | 15.03 | 227.91 | 5242.17 | -834.69 | -898.55
| 5500 | 15.03 | 227.91 | 5338.75 | -852.07 | -917.8
| 5600 | 15.03 | 227.91 | 5435.33 | -869.46 | -937.05
| 5700 | 15.03 | 227.91 | 5531.9 | -886.84 | -956.3
| 5800 | 15.03 | 227.91 | 5628.48 | -904.23 | -975.55
| 5900 | 15.03 | 227.91 | 5725.06 | -921.61 | -994.8
| 6000 | 15.03 | 227.91 | 5821.64 | -939 | -1014.05
| 6100 | 15.03 | 227.91 | 5918.21 | -956.39 | -1033.3
| 6200 | 15.03 | 227.91 | 6014.79 | -973.77 | -1052.55
| 6300 | 15.03 | 227.91 | 6111.37 | -991.16 | -1071.8
| 6400 | 15.03 | 227.91 | 6207.94 | -1008.54 | -1091.05
| 6500 | 15.03 | 227.91 | 6304.52 | -1025.93 | -1110.3
| 6600 | 15.03 | 227.91 | 6401.1 | -1043.31 | -1129.55
| 6700 | 15.03 | 227.91 | 6497.68 | -1060.7 | -1148.8
| 6800 | 15.03 | 227.91 | 6594.25 | -1078.09 | -1168.05
| 6901.84 | 15.03 | 227.91 | 6692.61 | -1095.79 | -1187.65
| 7000 | 12.09 | 227.91 | 6788.02 | -1111.22 | -1204.73
| 7100 | 9.09 | 227.91 | 6886.31 | -1123.53 | -1218.36
| 7200 | 6.09 | 227.91 | 6985.42 | -1132.38 | -1228.16
| 7300 | 3.09 | 227.91 | 7085.09 | -1137.75 | -1234.1
| 7402.96 | 0 | 0 | 7188 | -1139.6 | -1236.16
| 7485.66 | 1.65 | 250 | 7270.69 | -1140.01 | -1237.28
| 7500 | 1.65 | 250 | 7285.02 | -1140.15 | -1237.67
| 7600 | 1.65 | 250 | 7384.98 | -1141.14 | -1240.38
| 7700 | 1.65 | 250 | 7484.94 | -1142.13 | -1243.1
| 7800 | 1.65 | 250 | 7584.9 | -1143.12 | -1245.81
| 7900 | 1.65 | 250 | 7684.85 | -1144.1 | -1248.52
| 8000 | 1.65 | 250 | 7784.81 | -1145.09 | -1251.23
| 8100 | 1.65 | 250 | 7884.77 | -1146.08 | -1253.94
| 8200 | 1.65 | 250 | 7984.73 | -1147.06 | -1256.66
| 8300 | 1.65 | 250 | 8084.69 | -1148.05 | -1259.37
| 8400 | 1.65 | 250 | 8184.65 | -1149.04 | -1262.08
| 8500 | 1.65 | 250 | 8284.6 | -1150.03 | -1264.79
| 8600 | 1.65 | 250 | 8384.56 | -1151.01 | -1267.51
| 8700 | 1.65 | 250 | 8484.52 | -1152 | -1270.22
| 8800 | 1.65 | 250 | 8584.48 | -1152.99 | -1272.93
| 8900 | 1.65 | 250 | 8684.44 | -1153.97 | -1275.64
| 9000 | 1.65 | 250 | 8784.4 | -1154.96 | -1278.36
| 9100 | 1.65 | 250 | 8884.35 | -1155.95 | -1281.07
| 9200 | 1.65 | 250 | 8984.31 | -1156.93 | -1283.78
| 9300 | 1.65 | 250 | 9084.27 | -1157.92 | -1286.49
| 9400 | 1.65 | 250 | 9184.23 | -1158.91 | -1289.2
| 9500 | 1.65 | 250 | 9284.19 | -1159.9 | -1291.92
| 9600 | 1.65 | 250 | 9384.15 | -1160.88 | -1294.63
| 9700 | 1.65 | 250 | 9484.1 | -1161.87 | -1297.34
| 9800 | 1.65 | 250 | 9584.06 | -1162.86 | -1300.05
| 9900 | 1.65 | 250 | 9684.02 | -1163.84 | -1302.77
| 10000 | 1.65 | 250 | 9783.98 | -1164.83 | -1305.48
| 10100 | 1.65 | 250 | 9883.94 | -1165.82 | -1308.19
| 10200 | 1.65 | 250 | 9983.9 | -1166.8 | -1310.9
| 10300 | 1.65 | 250 | 10083.85 | -1167.79 | -1313.62
| 10400 | 1.65 | 250 | 10183.81 | -1168.78 | -1316.33
| 10500 | 1.65 | 250 | 10283.77 | -1169.77 | -1319.04
| 10578.26 | 1.65 | 250 | 10362 | -1170.54 | -1321.16

## Lookup (hidden)
North Reference | RetunValue | Grid Type | ReturnValue | Deviation Indicator | ReturnValue
| 2 |  | 0 |  | 2
True |  | SPCS-Colorado Central-NAD27 |  | Directional
Grid |  | SPCS-Colorado Central-NAD83 |  | High Angle
|  | SPCS-Colorado North-NAD27 |  | Horizontal
SPCS-Colorado North-NAD83
SPCS-Colorado South-NAD27
SPCS-Colorado South-NAD83
UTM-Zone 12 NAD27
UTM-Zone 12 NAD83
UTM-Zone 13 NAD27
UTM-Zone 13 NAD83