## Data
Header Information | measured depth (ft) | inclination (°) | azimuth (°) | true vertical depth (ft) | northing +N/-S (ft) | easting +E/-W (ft)
Operator Name | 0 | 0 | 0 | 0 | 0 | 0
Caerus Oil & Gas | 100 | 0 | 0 | 100 | 0 | 0
Operator Number | 200 | 0 | 0 | 200 | 0 | 0
86610 | 250 | 0 | 0 | 250 | 0 | 0
Well Name and Number | 300 | 1.5 | 0 | 299.99 | 0.65 | 0
NPR 25C-8 596 | 350 | 3 | 0 | 349.95 | 2.62 | 0
API Number (if available) | 400 | 3 | 0 | 399.89 | 5.23 | 0
| 500 | 3 | 0 | 499.75 | 10.47 | 0
Location: QQ SEC TWP RGE | 590 | 3 | 0 | 589.63 | 15.18 | 0
SEC 16-T5S-R96W | 600 | 3.26 | 357.21 | 599.61 | 15.72 | -0.01
Citing Type: Planned or Actual | 700 | 6.06 | 343.25 | 699.27 | 23.62 | -1.67
PLANNED | 800 | 8.99 | 338.21 | 798.4 | 35.93 | -6.09
Deviation Indicator | 900 | 11.95 | 335.65 | 896.73 | 52.62 | -13.26
Directional | 1000 | 14.93 | 334.09 | 993.98 | 73.64 | -23.16
North Reference | 1100 | 17.92 | 333.05 | 1089.89 | 98.94 | -35.77
True | 1200 | 20.91 | 332.29 | 1184.19 | 128.46 | -51.04
Grid Type | 1303.31 | 24 | 331.7 | 1279.66 | 163.28 | -69.57
#VALUE! | 1400 | 24 | 331.7 | 1367.99 | 197.9 | -88.21
| 1500 | 24 | 331.7 | 1459.35 | 233.71 | -107.49
| 1600 | 24 | 331.7 | 1550.71 | 269.52 | -126.76
| 1700 | 24 | 331.7 | 1642.07 | 305.33 | -146.04
| 1800 | 24 | 331.7 | 1733.42 | 341.14 | -165.32
| 1900 | 24 | 331.7 | 1824.78 | 376.94 | -184.6
| 2000 | 24 | 331.7 | 1916.14 | 412.75 | -203.88
| 2100 | 24 | 331.7 | 2007.49 | 448.56 | -223.16
| 2200 | 24 | 331.7 | 2098.85 | 484.37 | -242.44
| 2300 | 24 | 331.7 | 2190.21 | 520.18 | -261.71
| 2400 | 24 | 331.7 | 2281.57 | 555.98 | -280.99
| 2500 | 24 | 331.7 | 2372.92 | 591.79 | -300.27
| 2600 | 24 | 331.7 | 2464.28 | 627.6 | -319.55
| 2700 | 24 | 331.7 | 2555.64 | 663.41 | -338.83
| 2800 | 24 | 331.7 | 2646.99 | 699.22 | -358.11
| 2900 | 24 | 331.7 | 2738.35 | 735.02 | -377.38
| 3000 | 24 | 331.7 | 2829.71 | 770.83 | -396.66
| 3100 | 24 | 331.7 | 2921.07 | 806.64 | -415.94
| 3200 | 24 | 331.7 | 3012.42 | 842.45 | -435.22
| 3300 | 24 | 331.7 | 3103.78 | 878.26 | -454.5
| 3400 | 24 | 331.7 | 3195.14 | 914.06 | -473.78
| 3500 | 24 | 331.7 | 3286.49 | 949.87 | -493.05
| 3600 | 24 | 331.7 | 3377.85 | 985.68 | -512.33
| 3700 | 24 | 331.7 | 3469.21 | 1021.49 | -531.61
| 3800 | 24 | 331.7 | 3560.57 | 1057.3 | -550.89
| 3900 | 24 | 331.7 | 3651.92 | 1093.1 | -570.17
| 4000 | 24 | 331.7 | 3743.28 | 1128.91 | -589.45
| 4100 | 24 | 331.7 | 3834.64 | 1164.72 | -608.72
| 4200 | 24 | 331.7 | 3925.99 | 1200.53 | -628
| 4300 | 24 | 331.7 | 4017.35 | 1236.34 | -647.28
| 4400 | 24 | 331.7 | 4108.71 | 1272.14 | -666.56
| 4500 | 24 | 331.7 | 4200.07 | 1307.95 | -685.84
| 4600 | 24 | 331.7 | 4291.42 | 1343.76 | -705.12
| 4700 | 24 | 331.7 | 4382.78 | 1379.57 | -724.4
| 4800 | 24 | 331.7 | 4474.14 | 1415.38 | -743.67
| 4900 | 24 | 331.7 | 4565.49 | 1451.18 | -762.95
| 5000 | 24 | 331.7 | 4656.85 | 1486.99 | -782.23
| 5100 | 24 | 331.7 | 4748.21 | 1522.8 | -801.51
| 5200 | 24 | 331.7 | 4839.57 | 1558.61 | -820.79
| 5300 | 24 | 331.7 | 4930.92 | 1594.42 | -840.07
| 5400 | 24 | 331.7 | 5022.28 | 1630.23 | -859.34
| 5500 | 24 | 331.7 | 5113.64 | 1666.03 | -878.62
| 5600 | 24 | 331.7 | 5204.99 | 1701.84 | -897.9
| 5700 | 24 | 331.7 | 5296.35 | 1737.65 | -917.18
| 5800 | 24 | 331.7 | 5387.71 | 1773.46 | -936.46
| 5900 | 24 | 331.7 | 5479.07 | 1809.27 | -955.74
| 6000 | 24 | 331.7 | 5570.42 | 1845.07 | -975.01
| 6100 | 24 | 331.7 | 5661.78 | 1880.88 | -994.29
| 6200 | 24 | 331.7 | 5753.14 | 1916.69 | -1013.57
| 6300 | 24 | 331.7 | 5844.49 | 1952.5 | -1032.85
| 6400 | 24 | 331.7 | 5935.85 | 1988.31 | -1052.13
| 6500 | 24 | 331.7 | 6027.21 | 2024.11 | -1071.41
| 6600 | 24 | 331.7 | 6118.57 | 2059.92 | -1090.68
| 6700 | 24 | 331.7 | 6209.92 | 2095.73 | -1109.96
| 6800 | 24 | 331.7 | 6301.28 | 2131.54 | -1129.24
| 6900 | 24 | 331.7 | 6392.64 | 2167.35 | -1148.52
| 6955.46 | 24 | 331.7 | 6443.3 | 2187.2 | -1159.21
| 7000 | 22.66 | 331.7 | 6484.2 | 2202.73 | -1167.57
| 7100 | 19.66 | 331.7 | 6577.45 | 2234.51 | -1184.68
| 7200 | 16.66 | 331.7 | 6672.46 | 2261.95 | -1199.46
| 7300 | 13.66 | 331.7 | 6768.97 | 2284.98 | -1211.85
| 7400 | 10.66 | 331.7 | 6866.71 | 2303.52 | -1221.84
| 7500 | 7.66 | 331.7 | 6965.42 | 2317.54 | -1229.38
| 7600 | 4.66 | 331.7 | 7064.84 | 2326.99 | -1234.47
| 7700 | 1.66 | 331.7 | 7164.67 | 2331.84 | -1237.08
| 7755.34 | 0 | 0 | 7220 | 2332.55 | -1237.46
| 7800 | 0.89 | 250 | 7264.66 | 2332.43 | -1237.79
| 7836.23 | 1.62 | 250 | 7300.88 | 2332.15 | -1238.53
| 7900 | 1.62 | 250 | 7364.63 | 2331.54 | -1240.23
| 8000 | 1.62 | 250 | 7464.59 | 2330.57 | -1242.88
| 8100 | 1.62 | 250 | 7564.55 | 2329.61 | -1245.53
| 8200 | 1.62 | 250 | 7664.51 | 2328.64 | -1248.18
| 8300 | 1.62 | 250 | 7764.47 | 2327.68 | -1250.84
| 8400 | 1.62 | 250 | 7864.43 | 2326.71 | -1253.49
| 8500 | 1.62 | 250 | 7964.39 | 2325.75 | -1256.14
| 8600 | 1.62 | 250 | 8064.35 | 2324.78 | -1258.8
| 8700 | 1.62 | 250 | 8164.31 | 2323.81 | -1261.45
| 8800 | 1.62 | 250 | 8264.27 | 2322.85 | -1264.1
| 8900 | 1.62 | 250 | 8364.23 | 2321.88 | -1266.76
| 9000 | 1.62 | 250 | 8464.19 | 2320.92 | -1269.41
| 9100 | 1.62 | 250 | 8564.15 | 2319.95 | -1272.06
| 9200 | 1.62 | 250 | 8664.11 | 2318.99 | -1274.72
| 9300 | 1.62 | 250 | 8764.07 | 2318.02 | -1277.37
| 9400 | 1.62 | 250 | 8864.03 | 2317.06 | -1280.02
| 9500 | 1.62 | 250 | 8963.99 | 2316.09 | -1282.67
| 9600 | 1.62 | 250 | 9063.95 | 2315.13 | -1285.33
| 9700 | 1.62 | 250 | 9163.91 | 2314.16 | -1287.98
| 9800 | 1.62 | 250 | 9263.87 | 2313.19 | -1290.63
| 9900 | 1.62 | 250 | 9363.83 | 2312.23 | -1293.29
| 10000 | 1.62 | 250 | 9463.79 | 2311.26 | -1295.94
| 10100 | 1.62 | 250 | 9563.75 | 2310.3 | -1298.59
| 10200 | 1.62 | 250 | 9663.71 | 2309.33 | -1301.25
| 10300 | 1.62 | 250 | 9763.67 | 2308.37 | -1303.9
| 10400 | 1.62 | 250 | 9863.63 | 2307.4 | -1306.55
| 10500 | 1.62 | 250 | 9963.59 | 2306.44 | -1309.21
| 10600 | 1.62 | 250 | 10063.55 | 2305.47 | -1311.86
| 10700 | 1.62 | 250 | 10163.51 | 2304.5 | -1314.51
| 10800 | 1.62 | 250 | 10263.47 | 2303.54 | -1317.16
| 10900 | 1.62 | 250 | 10363.43 | 2302.57 | -1319.82
| 10999.61 | 1.62 | 250 | 10463 | 2301.61 | -1322.46

## Lookup (hidden)
North Reference | RetunValue | Grid Type | ReturnValue | Deviation Indicator | ReturnValue
| 2 |  | 0 |  | 2
True |  | SPCS-Colorado Central-NAD27 |  | Directional
Grid |  | SPCS-Colorado Central-NAD83 |  | High Angle
|  | SPCS-Colorado North-NAD27 |  | Horizontal
SPCS-Colorado North-NAD83
SPCS-Colorado South-NAD27
SPCS-Colorado South-NAD83
UTM-Zone 12 NAD27
UTM-Zone 12 NAD83
UTM-Zone 13 NAD27
UTM-Zone 13 NAD83