## Data
Header Information | measured depth (ft) | inclination (°) | azimuth (°) | true vertical depth (ft) | northing +N/-S (ft) | easting +E/-W (ft)
Operator Name | 0 | 0 | 0 | 0 | 0 | 0
Caerus Oil & Gas | 100 | 0 | 0 | 100 | 0 | 0
Operator Number | 175 | 0 | 0 | 175 | 0 | 0
86610 | 200 | 0.75 | 350 | 200 | 0.16 | -0.03
Well Name and Number | 275 | 3 | 350 | 274.95 | 2.58 | -0.45
NPR 25D-8 596 | 300 | 3 | 350 | 299.92 | 3.87 | -0.68
API Number (if available) | 400 | 3 | 350 | 399.78 | 9.02 | -1.59
| 500 | 3 | 350 | 499.65 | 14.17 | -2.5
Location: QQ SEC TWP RGE | 515 | 3 | 350 | 514.63 | 14.95 | -2.64
SEC 16-T5S-R96W | 600 | 5.43 | 338.93 | 599.39 | 20.89 | -4.47
Citing Type: Planned or Actual | 700 | 8.38 | 334.27 | 698.66 | 31.87 | -9.33
PLANNED | 800 | 11.35 | 332.04 | 797.17 | 47.13 | -17.11
Deviation Indicator | 900 | 14.34 | 330.73 | 894.65 | 66.63 | -27.78
Directional | 1000 | 17.33 | 329.86 | 990.85 | 90.32 | -41.32
North Reference | 1100 | 20.32 | 329.24 | 1085.48 | 118.13 | -57.69
True | 1130.99 | 21.25 | 329.08 | 1114.45 | 127.57 | -63.33
Grid Type | 1200 | 21.25 | 329.08 | 1178.77 | 149.03 | -76.18
#VALUE! | 1300 | 21.25 | 329.08 | 1271.97 | 180.13 | -94.81
| 1400 | 21.25 | 329.08 | 1365.17 | 211.23 | -113.43
| 1500 | 21.25 | 329.08 | 1458.37 | 242.32 | -132.06
| 1600 | 21.25 | 329.08 | 1551.57 | 273.42 | -150.68
| 1700 | 21.25 | 329.08 | 1644.77 | 304.52 | -169.31
| 1800 | 21.25 | 329.08 | 1737.97 | 335.61 | -187.93
| 1900 | 21.25 | 329.08 | 1831.17 | 366.71 | -206.56
| 2000 | 21.25 | 329.08 | 1924.37 | 397.8 | -225.18
| 2100 | 21.25 | 329.08 | 2017.57 | 428.9 | -243.81
| 2200 | 21.25 | 329.08 | 2110.77 | 460 | -262.43
| 2300 | 21.25 | 329.08 | 2203.97 | 491.09 | -281.06
| 2400 | 21.25 | 329.08 | 2297.17 | 522.19 | -299.68
| 2500 | 21.25 | 329.08 | 2390.37 | 553.28 | -318.31
| 2600 | 21.25 | 329.08 | 2483.56 | 584.38 | -336.93
| 2700 | 21.25 | 329.08 | 2576.76 | 615.48 | -355.56
| 2800 | 21.25 | 329.08 | 2669.96 | 646.57 | -374.18
| 2900 | 21.25 | 329.08 | 2763.16 | 677.67 | -392.81
| 3000 | 21.25 | 329.08 | 2856.36 | 708.77 | -411.44
| 3100 | 21.25 | 329.08 | 2949.56 | 739.86 | -430.06
| 3200 | 21.25 | 329.08 | 3042.76 | 770.96 | -448.69
| 3300 | 21.25 | 329.08 | 3135.96 | 802.05 | -467.31
| 3400 | 21.25 | 329.08 | 3229.16 | 833.15 | -485.94
| 3500 | 21.25 | 329.08 | 3322.36 | 864.25 | -504.56
| 3600 | 21.25 | 329.08 | 3415.56 | 895.34 | -523.19
| 3700 | 21.25 | 329.08 | 3508.76 | 926.44 | -541.81
| 3800 | 21.25 | 329.08 | 3601.96 | 957.53 | -560.44
| 3900 | 21.25 | 329.08 | 3695.16 | 988.63 | -579.06
| 4000 | 21.25 | 329.08 | 3788.36 | 1019.73 | -597.69
| 4100 | 21.25 | 329.08 | 3881.56 | 1050.82 | -616.31
| 4200 | 21.25 | 329.08 | 3974.76 | 1081.92 | -634.94
| 4300 | 21.25 | 329.08 | 4067.95 | 1113.02 | -653.56
| 4400 | 21.25 | 329.08 | 4161.15 | 1144.11 | -672.19
| 4500 | 21.25 | 329.08 | 4254.35 | 1175.21 | -690.81
| 4600 | 21.25 | 329.08 | 4347.55 | 1206.3 | -709.44
| 4700 | 21.25 | 329.08 | 4440.75 | 1237.4 | -728.06
| 4800 | 21.25 | 329.08 | 4533.95 | 1268.5 | -746.69
| 4900 | 21.25 | 329.08 | 4627.15 | 1299.59 | -765.32
| 5000 | 21.25 | 329.08 | 4720.35 | 1330.69 | -783.94
| 5100 | 21.25 | 329.08 | 4813.55 | 1361.78 | -802.57
| 5200 | 21.25 | 329.08 | 4906.75 | 1392.88 | -821.19
| 5300 | 21.25 | 329.08 | 4999.95 | 1423.98 | -839.82
| 5400 | 21.25 | 329.08 | 5093.15 | 1455.07 | -858.44
| 5500 | 21.25 | 329.08 | 5186.35 | 1486.17 | -877.07
| 5600 | 21.25 | 329.08 | 5279.55 | 1517.27 | -895.69
| 5700 | 21.25 | 329.08 | 5372.75 | 1548.36 | -914.32
| 5800 | 21.25 | 329.08 | 5465.95 | 1579.46 | -932.94
| 5900 | 21.25 | 329.08 | 5559.15 | 1610.55 | -951.57
| 6000 | 21.25 | 329.08 | 5652.34 | 1641.65 | -970.19
| 6100 | 21.25 | 329.08 | 5745.54 | 1672.75 | -988.82
| 6200 | 21.25 | 329.08 | 5838.74 | 1703.84 | -1007.44
| 6300 | 21.25 | 329.08 | 5931.94 | 1734.94 | -1026.07
| 6400 | 21.25 | 329.08 | 6025.14 | 1766.03 | -1044.69
| 6500 | 21.25 | 329.08 | 6118.34 | 1797.13 | -1063.32
| 6600 | 21.25 | 329.08 | 6211.54 | 1828.23 | -1081.94
| 6700 | 21.25 | 329.08 | 6304.74 | 1859.32 | -1100.57
| 6800 | 21.25 | 329.08 | 6397.94 | 1890.42 | -1119.2
| 6900 | 21.25 | 329.08 | 6491.14 | 1921.52 | -1137.82
| 7000 | 21.25 | 329.08 | 6584.34 | 1952.61 | -1156.45
| 7012.22 | 21.25 | 329.08 | 6595.73 | 1956.41 | -1158.72
| 7100 | 18.62 | 329.08 | 6678.24 | 1982.09 | -1174.1
| 7200 | 15.62 | 329.08 | 6773.8 | 2007.33 | -1189.22
| 7300 | 12.62 | 329.08 | 6870.77 | 2028.26 | -1201.76
| 7400 | 9.62 | 329.08 | 6968.88 | 2044.8 | -1211.66
| 7500 | 6.62 | 329.08 | 7067.87 | 2056.91 | -1218.92
| 7600 | 3.62 | 329.08 | 7167.46 | 2064.57 | -1223.5
| 7700 | 0.62 | 329.08 | 7267.38 | 2067.74 | -1225.4
| 7720.63 | 0 | 0 | 7288 | 2067.83 | -1225.46
| 7804.29 | 1.67 | 250 | 7371.66 | 2067.42 | -1226.61
| 7900 | 1.67 | 250 | 7467.32 | 2066.46 | -1229.23
| 8000 | 1.67 | 250 | 7567.28 | 2065.46 | -1231.98
| 8100 | 1.67 | 250 | 7667.24 | 2064.46 | -1234.72
| 8200 | 1.67 | 250 | 7767.19 | 2063.47 | -1237.47
| 8300 | 1.67 | 250 | 7867.15 | 2062.47 | -1240.21
| 8400 | 1.67 | 250 | 7967.11 | 2061.47 | -1242.95
| 8500 | 1.67 | 250 | 8067.07 | 2060.47 | -1245.7
| 8600 | 1.67 | 250 | 8167.02 | 2059.47 | -1248.44
| 8700 | 1.67 | 250 | 8266.98 | 2058.47 | -1251.19
| 8800 | 1.67 | 250 | 8366.94 | 2057.47 | -1253.93
| 8900 | 1.67 | 250 | 8466.9 | 2056.48 | -1256.68
| 9000 | 1.67 | 250 | 8566.85 | 2055.48 | -1259.42
| 9100 | 1.67 | 250 | 8666.81 | 2054.48 | -1262.16
| 9200 | 1.67 | 250 | 8766.77 | 2053.48 | -1264.91
| 9300 | 1.67 | 250 | 8866.73 | 2052.48 | -1267.65
| 9400 | 1.67 | 250 | 8966.68 | 2051.48 | -1270.4
| 9500 | 1.67 | 250 | 9066.64 | 2050.48 | -1273.14
| 9600 | 1.67 | 250 | 9166.6 | 2049.49 | -1275.88
| 9700 | 1.67 | 250 | 9266.55 | 2048.49 | -1278.63
| 9800 | 1.67 | 250 | 9366.51 | 2047.49 | -1281.37
| 9900 | 1.67 | 250 | 9466.47 | 2046.49 | -1284.12
| 10000 | 1.67 | 250 | 9566.43 | 2045.49 | -1286.86
| 10100 | 1.67 | 250 | 9666.38 | 2044.49 | -1289.6
| 10200 | 1.67 | 250 | 9766.34 | 2043.49 | -1292.35
| 10300 | 1.67 | 250 | 9866.3 | 2042.5 | -1295.09
| 10400 | 1.67 | 250 | 9966.26 | 2041.5 | -1297.84
| 10500 | 1.67 | 250 | 10066.21 | 2040.5 | -1300.58
| 10600 | 1.67 | 250 | 10166.17 | 2039.5 | -1303.32
| 10700 | 1.67 | 250 | 10266.13 | 2038.5 | -1306.07
| 10800 | 1.67 | 250 | 10366.09 | 2037.5 | -1308.81
| 10859.94 | 1.67 | 250 | 10426 | 2036.9 | -1310.46

## Lookup (hidden)
North Reference | RetunValue | Grid Type | ReturnValue | Deviation Indicator | ReturnValue
| 2 |  | 0 |  | 2
True |  | SPCS-Colorado Central-NAD27 |  | Directional
Grid |  | SPCS-Colorado Central-NAD83 |  | High Angle
|  | SPCS-Colorado North-NAD27 |  | Horizontal
SPCS-Colorado North-NAD83
SPCS-Colorado South-NAD27
SPCS-Colorado South-NAD83
UTM-Zone 12 NAD27
UTM-Zone 12 NAD83
UTM-Zone 13 NAD27
UTM-Zone 13 NAD83