## Data
Header Information | measured depth (ft) | inclination (°) | azimuth (°) | true vertical depth (ft) | northing +N/-S (ft) | easting +E/-W (ft)
Operator Name | 0 | 0 | 0 | 0 | 0 | 0
Great Western Oil & Gas Company LLC | 11.5 | 0 | 8.98 | 11.5 | 0 | 0
Operator Number | 116.5 | 0.57 | 8.98 | 116.5 | 0.52 | 0.08
10110 | 212.5 | 1.14 | 289.35 | 212.49 | 1.3 | -0.75
Well Name and Number | 307.5 | 0.4 | 330.03 | 307.48 | 1.9 | -1.8
Marcus LD 11-378HNX | 402.5 | 1.1 | 247.25 | 402.47 | 1.84 | -2.81
API Number (if available) | 495.5 | 2.11 | 282.14 | 495.44 | 1.85 | -5.31
| 591.5 | 0.57 | 302.97 | 591.41 | 2.49 | -7.43
Location: QQ SEC TWP RGE | 687.5 | 0.7 | 207.96 | 687.41 | 2.23 | -8.11
SESE Sec 34, T1N, R67W | 782.5 | 1.1 | 248.22 | 782.39 | 1.38 | -9.23
Citing Type: Planned or Actual | 878.5 | 0.66 | 254.37 | 878.38 | 0.89 | -10.62
Planned | 974.5 | 1.58 | 278.54 | 974.36 | 0.93 | -12.46
Deviation Indicator | 1070.5 | 0.26 | 298.84 | 1070.35 | 1.23 | -13.96
Horizontal | 1166.5 | 0.83 | 278.54 | 1166.35 | 1.44 | -14.84
North Reference | 1261.5 | 0.48 | 298.49 | 1261.34 | 1.74 | -15.87
True | 1357.5 | 0.92 | 186.08 | 1357.33 | 1.16 | -16.3
Grid Type | 1451.5 | 0.66 | 238.64 | 1451.33 | 0.13 | -16.84
#VALUE! | 1546.5 | 0.62 | 278.54 | 1546.32 | -0.08 | -17.82
| 1640.5 | 0.62 | 251.12 | 1640.32 | -0.17 | -18.8
| 1684.5 | 0.57 | 262.72 | 1684.31 | -0.27 | -19.25
| 1752 | 0.5 | 267.84 | 1751.81 | -0.33 | -19.87
| 1796 | 0.17 | 81.93 | 1795.81 | -0.33 | -20
| 1886 | 0.29 | 153.85 | 1885.81 | -0.51 | -19.77
| 1975 | 0.11 | 66.49 | 1974.81 | -0.68 | -19.59
| 2064 | 0.58 | 170.8 | 2063.81 | -1.09 | -19.44
| 2154 | 0.14 | 18.72 | 2153.81 | -1.44 | -19.33
| 2243 | 0.23 | 129.19 | 2242.81 | -1.45 | -19.16
| 2332 | 0.17 | 51.7 | 2331.81 | -1.48 | -18.92
| 2421 | 0.5 | 264.39 | 2420.8 | -1.43 | -19.2
| 2511 | 0.84 | 357.15 | 2510.8 | -0.81 | -19.62
| 2600 | 0 | 8.38 | 2599.8 | -0.16 | -19.66
| 2689 | 0.04 | 268.4 | 2688.8 | -0.16 | -19.69
| 2779 | 0.34 | 159.56 | 2778.8 | -0.41 | -19.62
| 2868 | 2.32 | 134.22 | 2867.77 | -1.92 | -18.24
| 2957 | 4.8 | 136.85 | 2956.59 | -5.89 | -14.4
| 3047 | 7.15 | 139.2 | 3046.1 | -12.88 | -8.17
| 3136 | 10.34 | 139.97 | 3134.05 | -23.19 | 0.59
| 3226 | 12.79 | 146.38 | 3222.22 | -37.67 | 11.3
| 3315 | 15.71 | 149.92 | 3308.47 | -56.31 | 22.8
| 3404 | 19.93 | 143.18 | 3393.19 | -78.89 | 37.94
| 3494 | 20.62 | 133.56 | 3477.64 | -102.1 | 58.62
| 3583 | 23.23 | 135.62 | 3560.2 | -125.44 | 82.26
| 3672 | 25.62 | 139.11 | 3641.23 | -152.54 | 107.14
| 3761 | 27.94 | 141.85 | 3720.68 | -183.49 | 132.62
| 3851 | 30.19 | 143.57 | 3799.34 | -218.28 | 159.08
| 3940 | 30.22 | 139.58 | 3876.27 | -253.34 | 186.9
| 4030 | 30.14 | 138.33 | 3954.07 | -287.46 | 216.6
| 4119 | 29.92 | 141 | 4031.13 | -321.41 | 245.43
| 4209 | 29.37 | 144.86 | 4109.35 | -356.9 | 272.26
| 4298 | 29.78 | 149.6 | 4186.77 | -393.82 | 296.01
| 4387 | 30.29 | 145.12 | 4263.83 | -431.3 | 320.03
| 4476 | 30.21 | 136.63 | 4340.74 | -466 | 348.26
| 4566 | 30.2 | 129.57 | 4418.55 | -496.89 | 381.27
| 4655 | 30.23 | 125.37 | 4495.47 | -524.12 | 416.79
| 4744 | 29.5 | 123.97 | 4572.65 | -549.34 | 453.24
| 4834 | 30.75 | 131.68 | 4650.52 | -577.03 | 488.81
| 4923 | 30.79 | 138.07 | 4727.01 | -609.12 | 521.04
| 5013 | 30.86 | 138.06 | 4804.3 | -643.42 | 551.86
| 5102 | 30.95 | 136.77 | 4880.66 | -677.08 | 582.79
| 5191 | 30.2 | 133.04 | 4957.29 | -709.03 | 614.83
| 5281 | 30.07 | 132.68 | 5035.13 | -739.77 | 647.95
| 5371 | 30.1 | 138.85 | 5113.03 | -772.05 | 679.38
| 5460 | 29.6 | 142.9 | 5190.23 | -806.39 | 707.33
| 5549 | 29.79 | 144.24 | 5267.54 | -841.86 | 733.51
| 5639 | 29.76 | 144.49 | 5345.66 | -878.19 | 759.55
| 5729 | 29.87 | 146.63 | 5423.75 | -915.09 | 784.85
| 5818 | 30 | 142.47 | 5500.88 | -951.25 | 810.6
| 5907 | 30 | 140.4 | 5577.96 | -986.04 | 838.33
| 5997 | 29.93 | 138.93 | 5655.93 | -1020.3 | 867.43
| 6086 | 29.85 | 139.97 | 5733.09 | -1054 | 896.26
| 6176 | 29.95 | 140.93 | 5811.11 | -1088.59 | 924.83
| 6265 | 29.95 | 142.45 | 5888.23 | -1123.45 | 952.37
| 6355 | 29.89 | 139.04 | 5966.24 | -1158.2 | 980.76
| 6444 | 29.86 | 138.85 | 6043.41 | -1191.63 | 1009.88
| 6534 | 29.88 | 137.73 | 6121.46 | -1225.09 | 1039.7
| 6623 | 29.95 | 137.8 | 6198.6 | -1257.96 | 1069.54
| 6712 | 29.84 | 135.08 | 6275.76 | -1290.09 | 1100.1
| 6713.4 | 29.83 | 135.1 | 6276.98 | -1290.59 | 1100.59
| 6801 | 29.19 | 136.46 | 6353.21 | -1321.51 | 1130.68
| 6891 | 29.08 | 140.81 | 6431.83 | -1354.37 | 1159.62
| 6980 | 29.87 | 139.1 | 6509.32 | -1387.89 | 1187.8
| 7069 | 29.88 | 140.54 | 6586.49 | -1421.75 | 1216.4
| 7159 | 29.96 | 140.55 | 6664.5 | -1456.42 | 1244.93
| 7249 | 29.9 | 136.49 | 6742.5 | -1490.04 | 1274.66
| 7338 | 29.82 | 136.68 | 6819.69 | -1522.23 | 1305.11
| 7428 | 29.88 | 134.82 | 6897.75 | -1554.31 | 1336.37
| 7517 | 29.84 | 134.07 | 6974.93 | -1585.34 | 1368
| 7607 | 30.59 | 137.16 | 7052.71 | -1617.71 | 1399.66
| 7696 | 38.36 | 147.09 | 7126.08 | -1657.59 | 1430.14
| 7785 | 45.53 | 154.69 | 7192.28 | -1709.58 | 1458.77
| 7875 | 53.56 | 162.33 | 7250.68 | -1773.27 | 1483.55
| 7964 | 61.31 | 168.54 | 7298.58 | -1845.8 | 1502.21
| 8053 | 70.12 | 170.88 | 7335.15 | -1925.54 | 1516.63
| 8143 | 79.23 | 173.07 | 7358.91 | -2011.4 | 1528.7
| 8232 | 87.57 | 174.33 | 7369.13 | -2099.2 | 1538.39
| 8280 | 88.88 | 175.4 | 7370.62 | -2146.98 | 1542.68
| 8322 | 90.03 | 176.34 | 7371.02 | -2188.87 | 1545.7
| 8411 | 90.06 | 173.25 | 7370.95 | -2277.49 | 1553.78
| 8501 | 90.03 | 172.25 | 7370.88 | -2366.77 | 1565.13
| 8590 | 91.08 | 174.33 | 7370.02 | -2455.15 | 1575.53
| 8679 | 91.11 | 173.98 | 7368.32 | -2543.67 | 1584.59
| 8769 | 91.02 | 172.82 | 7366.64 | -2633.06 | 1594.94
| 8858 | 91.11 | 174.08 | 7364.99 | -2721.46 | 1605.09
| 8948 | 91.05 | 176.17 | 7363.29 | -2811.11 | 1612.73
| 9037 | 90.98 | 177.49 | 7361.71 | -2899.96 | 1617.65
| 9127 | 91.05 | 180.45 | 7360.12 | -2989.92 | 1619.27
| 9216 | 90.95 | 182.29 | 7358.57 | -3078.88 | 1617.14
| 9305 | 91.08 | 184.25 | 7356.99 | -3167.72 | 1612.07
| 9395 | 90.09 | 186.93 | 7356.07 | -3257.27 | 1603.3
| 9484 | 90 | 185.64 | 7356 | -3345.74 | 1593.56
| 9574 | 89.85 | 184.11 | 7356.12 | -3435.41 | 1585.91
| 9663 | 90.43 | 184.85 | 7355.9 | -3524.14 | 1578.96
| 9752 | 90.8 | 183.29 | 7354.95 | -3612.9 | 1572.64
| 9842 | 89.91 | 176.77 | 7354.39 | -3702.85 | 1572.6
| 9931 | 89.91 | 179.85 | 7354.53 | -3791.8 | 1575.22
| 10021 | 90.09 | 182.57 | 7354.53 | -3881.77 | 1573.32
| 10110 | 89.45 | 183.58 | 7354.89 | -3970.64 | 1568.55
| 10200 | 89.42 | 182.83 | 7355.77 | -4060.5 | 1563.52
| 10289 | 89.23 | 181.5 | 7356.82 | -4149.43 | 1560.15
| 10379 | 89.94 | 178.22 | 7357.47 | -4239.41 | 1560.37
| 10468 | 89.94 | 178.23 | 7357.57 | -4328.37 | 1563.13
| 10557 | 89.94 | 180.21 | 7357.66 | -4417.35 | 1564.34
| 10647 | 90 | 181.38 | 7357.71 | -4507.34 | 1563.09
| 10736 | 89.94 | 182.37 | 7357.75 | -4596.3 | 1560.18
| 10826 | 90.06 | 180.6 | 7357.75 | -4686.26 | 1557.85
| 10915 | 89.94 | 177.37 | 7357.75 | -4775.24 | 1559.42
| 11005 | 89.97 | 173.59 | 7357.82 | -4864.94 | 1566.52
| 11094 | 89.94 | 173.73 | 7357.89 | -4953.4 | 1576.34
| 11184 | 90 | 175.3 | 7357.94 | -5042.98 | 1584.95
| 11273 | 90 | 176 | 7357.94 | -5131.72 | 1591.7
| 11363 | 89.88 | 177.58 | 7358.04 | -5221.58 | 1596.74
| 11452 | 90.03 | 179.14 | 7358.11 | -5310.54 | 1599.28
| 11542 | 89.91 | 179.38 | 7358.15 | -5400.53 | 1600.45
| 11631 | 89.91 | 180.24 | 7358.29 | -5489.53 | 1600.74
| 11720 | 90.06 | 180.72 | 7358.32 | -5578.53 | 1600
| 11810 | 90.46 | 181.37 | 7357.91 | -5668.51 | 1598.35
| 11899 | 90.49 | 183.43 | 7357.17 | -5757.43 | 1594.63
| 11989 | 90.37 | 181.91 | 7356.49 | -5847.32 | 1590.44
| 12078 | 90.43 | 180.23 | 7355.87 | -5936.3 | 1588.77
| 12167 | 90.46 | 179.29 | 7355.18 | -6025.3 | 1589.15
| 12257 | 90.43 | 180.28 | 7354.48 | -6115.29 | 1589.48
| 12346 | 90.43 | 181.04 | 7353.81 | -6204.28 | 1588.46
| 12435 | 89.69 | 181.22 | 7353.72 | -6293.27 | 1586.7
| 12525 | 89.78 | 180.29 | 7354.14 | -6383.26 | 1585.52
| 12614 | 89.94 | 179.52 | 7354.35 | -6472.25 | 1585.67
| 12703 | 89.88 | 179.61 | 7354.49 | -6561.25 | 1586.34
| 12793 | 89.32 | 178.59 | 7355.12 | -6651.24 | 1587.75
| 12882 | 89.08 | 178.54 | 7356.37 | -6740.2 | 1589.98
| 12971 | 89.14 | 179.06 | 7357.75 | -6829.17 | 1591.85
| 13061 | 89.29 | 178.97 | 7358.98 | -6919.15 | 1593.39
| 13150 | 89.14 | 179.12 | 7360.2 | -7008.13 | 1594.88
| 13239 | 90.06 | 179.62 | 7360.82 | -7097.12 | 1595.86
| 13329 | 90.12 | 179.58 | 7360.68 | -7187.12 | 1596.48
| 13418 | 90.12 | 179.33 | 7360.49 | -7276.11 | 1597.33
| 13507 | 90 | 179.23 | 7360.4 | -7365.1 | 1598.45
| 13597 | 90.15 | 179.4 | 7360.28 | -7455.1 | 1599.52
| 13686 | 90.06 | 179.33 | 7360.12 | -7544.09 | 1600.51
| 13776 | 90.12 | 179.8 | 7359.98 | -7634.09 | 1601.19
| 13865 | 90 | 180.33 | 7359.89 | -7723.09 | 1601.09
| 13954 | 90.09 | 180.63 | 7359.82 | -7812.09 | 1600.35
| 14044 | 90.06 | 180.52 | 7359.7 | -7902.08 | 1599.44
| 14133 | 90.06 | 180.63 | 7359.6 | -7991.08 | 1598.55
| 14222 | 90.12 | 180.06 | 7359.46 | -8080.07 | 1598.02
| 14312 | 90.12 | 180.34 | 7359.28 | -8170.07 | 1597.7
| 14401 | 89.48 | 180.21 | 7359.59 | -8259.07 | 1597.27
| 14491 | 89.42 | 179.99 | 7360.45 | -8349.07 | 1597.12
| 14580 | 89.45 | 179.84 | 7361.33 | -8438.06 | 1597.25
| 14670 | 89.29 | 179.65 | 7362.32 | -8528.06 | 1597.65
| 14759 | 89.35 | 179.25 | 7363.37 | -8617.05 | 1598.5
| 14848 | 89.45 | 179.38 | 7364.31 | -8706.03 | 1599.57
| 14938 | 89.75 | 179.98 | 7364.93 | -8796.03 | 1600.07
| 15027 | 89.91 | 180.49 | 7365.2 | -8885.03 | 1599.71
| 15116 | 90 | 179.41 | 7365.27 | -8974.03 | 1599.78
| 15206 | 89.94 | 177.72 | 7365.32 | -9064 | 1602.04
| 15295 | 89.94 | 176.46 | 7365.41 | -9152.88 | 1606.56
| 15384 | 89.97 | 175.75 | 7365.48 | -9241.67 | 1612.6
| 15474 | 89.94 | 176.76 | 7365.55 | -9331.48 | 1618.48
| 15563 | 90.03 | 178.68 | 7365.57 | -9420.41 | 1622.02
| 15653 | 89.88 | 179.01 | 7365.64 | -9510.39 | 1623.83
| 15742 | 89.94 | 178.4 | 7365.78 | -9599.36 | 1625.85
| 15831 | 90 | 178.19 | 7365.83 | -9688.32 | 1628.49
| 15921 | 89.91 | 177.16 | 7365.9 | -9778.25 | 1632.14
| 16010 | 89.85 | 177.51 | 7366.09 | -9867.15 | 1636.28
| 16100 | 89.85 | 177.84 | 7366.32 | -9957.08 | 1639.93
| 16151 | 89.92 | 178.96 | 7366.43 | -10008.06 | 1641.36
| 16183 | 89.96 | 179.67 | 7366.46 | -10040.05 | 1641.74
| 16189 | 89.97 | 179.8 | 7366.46 | -10046.05 | 1641.77
| 16218 | 89.97 | 181.17 | 7366.48 | -10075.05 | 1641.52
| 16233 | 89.97 | 181.17 | 7366.49 | -10090.05 | 1641.21
| 16242 | 89.97 | 181.17 | 7366.49 | -10099.05 | 1641.03

## Lookup (hidden)
North Reference | RetunValue | Grid Type | ReturnValue | Deviation Indicator | ReturnValue
| 2 |  | 0 |  | 4
True |  | SPCS-Colorado Central-NAD27 |  | Directional
Grid |  | SPCS-Colorado Central-NAD83 |  | High Angle
|  | SPCS-Colorado North-NAD27 |  | Horizontal
SPCS-Colorado North-NAD83
SPCS-Colorado South-NAD27
SPCS-Colorado South-NAD83
UTM-Zone 12 NAD27
UTM-Zone 12 NAD83
UTM-Zone 13 NAD27
UTM-Zone 13 NAD83