## Data
Header Information | measured depth (ft) | inclination (°) | azimuth (°) | true vertical depth (ft) | northing +N/-S (ft) | easting +E/-W (ft)
Operator Name | 0 | 0 | 0 | 0 | 0 | 0
Great Western Oil & Gas Company LLC | 20 | 0 | 108.76 | 20 | 0 | 0
Operator Number | 116.5 | 0.26 | 108.76 | 116.5 | -0.07 | 0.21
10110 | 212.5 | 0.97 | 115.26 | 212.49 | -0.49 | 1.15
Well Name and Number | 307.5 | 0.44 | 109.81 | 307.49 | -0.95 | 2.22
Marcus LD 11-376HNX | 402.5 | 0.79 | 98.21 | 402.48 | -1.17 | 3.21
API Number (if available) | 495.5 | 0.7 | 80.81 | 495.47 | -1.17 | 4.41
| 591.5 | 0.75 | 57.25 | 591.47 | -0.74 | 5.51
Location: QQ SEC TWP RGE | 687.5 | 0.88 | 124.22 | 687.46 | -0.81 | 6.65
SESE Sec 34, T1N, R67W | 782.5 | 0.97 | 98.21 | 782.45 | -1.34 | 8.05
Citing Type: Planned or Actual | 878.5 | 1.23 | 128.8 | 878.43 | -2.1 | 9.66
Planned | 974.5 | 0.74 | 60.5 | 974.42 | -2.44 | 11
Deviation Indicator | 1070.5 | 1.14 | 82.13 | 1070.4 | -2 | 12.49
Horizontal | 1166.5 | 0.22 | 120.62 | 1166.4 | -1.97 | 13.59
North Reference | 1261.5 | 0.4 | 57.78 | 1261.4 | -1.88 | 14.03
True | 1357.5 | 0.44 | 35.19 | 1357.39 | -1.4 | 14.52
Grid Type | 1451.5 | 1.19 | 87.75 | 1451.38 | -1.07 | 15.71
#VALUE! | 1546.5 | 0.62 | 55.5 | 1546.37 | -0.74 | 17.12
| 1640.5 | 1.14 | 66.75 | 1640.36 | -0.08 | 18.39
| 1686.5 | 0.92 | 84.94 | 1686.35 | 0.13 | 19.18
| 1797 | 0.85 | 99.48 | 1796.84 | 0.07 | 20.87
| 1887 | 3.28 | 127 | 1886.78 | -1.59 | 23.59
| 1976 | 6.03 | 138.6 | 1975.48 | -6.63 | 28.72
| 2065 | 8.14 | 139.97 | 2063.79 | -14.96 | 35.86
| 2154 | 10.23 | 138.37 | 2151.65 | -25.69 | 45.16
| 2244 | 13.13 | 137.49 | 2239.77 | -39.2 | 57.38
| 2333 | 16.16 | 142.96 | 2325.88 | -56.55 | 71.68
| 2422 | 18.53 | 142.77 | 2410.82 | -77.7 | 87.7
| 2511 | 21.16 | 133.89 | 2494.55 | -100.1 | 107.84
| 2601 | 23.74 | 129.67 | 2577.73 | -122.93 | 133.5
| 2690 | 26.38 | 127.7 | 2658.34 | -146.46 | 162.94
| 2779 | 28.78 | 125.5 | 2737.23 | -171 | 196.03
| 2869 | 29.7 | 126.22 | 2815.76 | -196.76 | 231.65
| 2958 | 30.21 | 127.49 | 2892.87 | -223.41 | 267.21
| 3048 | 29.78 | 130.03 | 2970.82 | -251.57 | 302.29
| 3137 | 30.1 | 130.86 | 3047.94 | -280.39 | 336.09
| 3227 | 30.3 | 129.8 | 3125.73 | -309.68 | 370.6
| 3316 | 30.2 | 125.9 | 3202.62 | -337.18 | 405.99
| 3405 | 30.12 | 124.28 | 3279.57 | -362.89 | 442.57
| 3494 | 30.05 | 126.58 | 3356.58 | -388.75 | 478.92
| 3584 | 29.94 | 129.9 | 3434.53 | -416.58 | 514.25
| 3673 | 30.01 | 128.28 | 3511.63 | -444.62 | 548.76
| 3762 | 30.11 | 124.87 | 3588.66 | -471.17 | 584.55
| 3852 | 29.35 | 120.75 | 3666.83 | -495.36 | 622.03
| 3941 | 29.34 | 125.68 | 3744.42 | -519.23 | 658.49
| 4031 | 29.38 | 129.8 | 3822.87 | -546.23 | 693.37
| 4120 | 30.3 | 130.48 | 3900.07 | -574.78 | 727.22
| 4209 | 30.19 | 130.82 | 3976.95 | -603.98 | 761.23
| 4299 | 29.87 | 133.81 | 4054.87 | -634.29 | 794.53
| 4388 | 30.35 | 132.91 | 4131.86 | -664.94 | 826.99
| 4477 | 29.66 | 131.94 | 4208.94 | -694.97 | 859.84
| 4566 | 30.38 | 131.47 | 4286 | -724.59 | 893.09
| 4656 | 30.28 | 126.27 | 4363.69 | -753.09 | 928.44
| 4745 | 30.37 | 121.83 | 4440.53 | -778.23 | 965.65
| 4834 | 30.35 | 122.41 | 4517.32 | -802.15 | 1003.75
| 4924 | 30.29 | 126.3 | 4595.02 | -827.77 | 1041.24
| 5013 | 29.58 | 129.08 | 4672.15 | -854.91 | 1076.38
| 5103 | 30.07 | 134.49 | 4750.24 | -884.72 | 1109.72
| 5192 | 30.05 | 131.42 | 4827.28 | -915.09 | 1142.33
| 5282 | 30.09 | 127.36 | 4905.17 | -943.69 | 1177.17
| 5371 | 30.38 | 124.16 | 4982.07 | -969.87 | 1213.53
| 5461 | 30.09 | 122.12 | 5059.83 | -994.65 | 1251.47
| 5550 | 30.15 | 120.8 | 5136.81 | -1017.95 | 1289.56
| 5640 | 30.05 | 122.55 | 5214.68 | -1041.65 | 1327.97
| 5729 | 30.11 | 126.64 | 5291.7 | -1066.97 | 1364.67
| 5818 | 30.01 | 129.01 | 5368.73 | -1094.3 | 1399.88
| 5908 | 30.15 | 128.74 | 5446.61 | -1122.61 | 1435
| 5997 | 30.01 | 129.4 | 5523.63 | -1150.72 | 1469.63
| 6087 | 30.11 | 131.95 | 5601.52 | -1180.1 | 1503.81
| 6177 | 30.08 | 133.04 | 5679.39 | -1210.59 | 1537.09
| 6266 | 29.97 | 133.65 | 5756.45 | -1241.15 | 1569.47
| 6355 | 29.95 | 134.48 | 5833.56 | -1272.06 | 1601.41
| 6365.5 | 29.97 | 134.49 | 5842.65 | -1275.74 | 1605.15
| 6445 | 30.1 | 134.55 | 5911.48 | -1303.64 | 1633.52
| 6534 | 29.92 | 134.32 | 5988.55 | -1334.8 | 1665.31
| 6624 | 30.04 | 134.38 | 6066.51 | -1366.24 | 1697.46
| 6713 | 30 | 132.91 | 6143.57 | -1396.97 | 1729.68
| 6802 | 29.96 | 131.23 | 6220.66 | -1426.76 | 1762.69
| 6891 | 30.01 | 128.37 | 6297.75 | -1455.23 | 1796.86
| 6981 | 30.39 | 126.99 | 6375.54 | -1482.9 | 1832.69
| 7070 | 30.42 | 126.76 | 6452.3 | -1509.93 | 1868.72
| 7160 | 29.94 | 129.77 | 6530.1 | -1537.93 | 1904.24
| 7249 | 30.4 | 131.62 | 6607.05 | -1567.1 | 1938.14
| 7339 | 30.4 | 131.58 | 6684.67 | -1597.33 | 1972.2
| 7428 | 30.41 | 134.1 | 6761.44 | -1627.95 | 2005.22
| 7518 | 30.41 | 132.54 | 6839.06 | -1659.21 | 2038.37
| 7607 | 30.32 | 130.03 | 6915.85 | -1688.89 | 2072.16
| 7697 | 30.16 | 129.58 | 6993.6 | -1717.9 | 2106.99
| 7786 | 34.26 | 140.58 | 7068.96 | -1751.55 | 2140.17
| 7875 | 41.17 | 150.97 | 7139.39 | -1796.61 | 2170.36
| 7965 | 50.01 | 156.79 | 7202.34 | -1854.34 | 2198.39
| 8054 | 57.12 | 162.07 | 7255.18 | -1921.35 | 2223.37
| 8143 | 67.32 | 166.23 | 7296.62 | -1997.01 | 2244.71
| 8233 | 77.15 | 170.8 | 7324.06 | -2080.89 | 2261.66
| 8322 | 81.16 | 175.29 | 7340.81 | -2167.62 | 2272.22
| 8412 | 90.06 | 179.71 | 7347.7 | -2257.16 | 2276.11
| 8416 | 90.06 | 179.75 | 7347.7 | -2261.16 | 2276.13
| 8501 | 90 | 180.6 | 7347.65 | -2346.16 | 2275.87
| 8591 | 90.09 | 181.37 | 7347.58 | -2436.14 | 2274.32
| 8680 | 90.12 | 181.77 | 7347.42 | -2525.11 | 2271.88
| 8769 | 90.06 | 181.33 | 7347.28 | -2614.08 | 2269.47
| 8859 | 90.03 | 181.33 | 7347.21 | -2704.05 | 2267.38
| 8948 | 90.06 | 181.25 | 7347.14 | -2793.03 | 2265.38
| 9038 | 89.66 | 181.09 | 7347.36 | -2883.01 | 2263.54
| 9127 | 89.54 | 181.9 | 7347.98 | -2971.98 | 2261.22
| 9217 | 89.6 | 181.09 | 7348.66 | -3061.94 | 2258.87
| 9306 | 89.54 | 179.39 | 7349.32 | -3150.94 | 2258.5
| 9395 | 89.51 | 177.2 | 7350.06 | -3239.89 | 2261.15
| 9485 | 89.75 | 176.89 | 7350.64 | -3329.77 | 2265.79
| 9574 | 89.54 | 177.64 | 7351.19 | -3418.66 | 2270.03
| 9664 | 89.63 | 178.43 | 7351.85 | -3508.61 | 2273.12
| 9753 | 89.57 | 179.6 | 7352.47 | -3597.59 | 2274.65
| 9842 | 89.54 | 181.04 | 7353.16 | -3686.58 | 2274.15
| 9932 | 89.35 | 181.42 | 7354.03 | -3776.56 | 2272.22
| 10021 | 89.45 | 184.21 | 7354.96 | -3865.44 | 2267.85
| 10111 | 89.54 | 184.34 | 7355.76 | -3955.18 | 2261.14
| 10200 | 89.57 | 183.72 | 7356.45 | -4043.96 | 2254.89
| 10290 | 89.6 | 181.83 | 7357.1 | -4133.85 | 2250.53
| 10379 | 90.09 | 179.35 | 7357.34 | -4222.84 | 2249.61
| 10469 | 89.85 | 178.48 | 7357.39 | -4312.82 | 2251.32
| 10558 | 89.94 | 178.35 | 7357.55 | -4401.78 | 2253.78
| 10648 | 89.42 | 178.42 | 7358.05 | -4491.75 | 2256.32
| 10737 | 89.51 | 178.49 | 7358.88 | -4580.71 | 2258.72
| 10826 | 89.48 | 178.44 | 7359.67 | -4669.68 | 2261.1
| 10916 | 89.45 | 180.15 | 7360.51 | -4759.66 | 2262.21
| 11006 | 89.6 | 179.95 | 7361.26 | -4849.66 | 2262.13
| 11095 | 89.51 | 179.3 | 7361.95 | -4938.65 | 2262.71
| 11184 | 89.48 | 179.17 | 7362.73 | -5027.64 | 2263.9
| 11274 | 89.97 | 178.81 | 7363.16 | -5117.63 | 2265.49
| 11363 | 90.06 | 180.07 | 7363.14 | -5206.62 | 2266.36
| 11453 | 90.06 | 180.96 | 7363.05 | -5296.62 | 2265.55
| 11542 | 90.09 | 180.79 | 7362.93 | -5385.61 | 2264.19
| 11632 | 90.18 | 179.38 | 7362.72 | -5475.6 | 2264.05
| 11721 | 89.91 | 177.99 | 7362.65 | -5564.58 | 2266.1
| 11811 | 90.12 | 177.31 | 7362.62 | -5654.5 | 2269.79
| 11900 | 90.06 | 179.17 | 7362.48 | -5743.45 | 2272.52
| 11989 | 90.03 | 178.85 | 7362.41 | -5832.44 | 2274.06
| 12079 | 90 | 177.21 | 7362.39 | -5922.39 | 2277.15
| 12168 | 90.03 | 176.82 | 7362.37 | -6011.26 | 2281.79
| 12257 | 90.86 | 176.61 | 7361.68 | -6100.11 | 2286.89
| 12347 | 89.88 | 177.19 | 7361.09 | -6189.98 | 2291.75
| 12436 | 89.91 | 178.45 | 7361.26 | -6278.91 | 2295.14
| 12526 | 89.48 | 178.63 | 7361.74 | -6368.88 | 2297.43
| 12615 | 89.45 | 179.26 | 7362.57 | -6457.86 | 2299.07
| 12704 | 89.51 | 179.6 | 7363.38 | -6546.85 | 2299.96
| 12793 | 89.45 | 180.17 | 7364.18 | -6635.85 | 2300.13
| 12883 | 89.54 | 180.85 | 7364.98 | -6725.84 | 2299.33
| 12972 | 89.42 | 181.75 | 7365.78 | -6814.82 | 2297.31
| 13061 | 89.51 | 181.48 | 7366.62 | -6903.78 | 2294.81
| 13151 | 89.48 | 181.78 | 7367.41 | -6993.74 | 2292.25
| 13240 | 89.82 | 180.22 | 7367.95 | -7082.72 | 2290.69
| 13329 | 90.09 | 179.19 | 7368.02 | -7171.72 | 2291.15
| 13419 | 89.91 | 179.43 | 7368.02 | -7261.71 | 2292.24
| 13508 | 90 | 179.34 | 7368.09 | -7350.7 | 2293.19
| 13598 | 90.68 | 179.16 | 7367.56 | -7440.69 | 2294.37
| 13687 | 90.77 | 179.59 | 7366.43 | -7529.68 | 2295.34
| 13776 | 90.37 | 180.49 | 7365.55 | -7618.68 | 2295.28
| 13866 | 90.83 | 181.53 | 7364.6 | -7708.66 | 2293.69
| 13955 | 90.83 | 181.24 | 7363.31 | -7797.62 | 2291.54
| 14044 | 90.74 | 180.95 | 7362.1 | -7886.6 | 2289.84
| 14134 | 90.83 | 181 | 7360.86 | -7976.57 | 2288.31
| 14223 | 90.43 | 180.5 | 7359.88 | -8065.56 | 2287.14
| 14312 | 90.58 | 181.1 | 7359.1 | -8154.55 | 2285.9
| 14402 | 90.4 | 180.39 | 7358.33 | -8244.54 | 2284.73
| 14491 | 90.49 | 180.37 | 7357.64 | -8333.53 | 2284.14
| 14581 | 90.65 | 182.79 | 7356.74 | -8423.49 | 2281.66
| 14670 | 90.49 | 181.54 | 7355.86 | -8512.42 | 2278.3
| 14760 | 90.52 | 177.99 | 7355.06 | -8602.4 | 2278.67
| 14849 | 90.68 | 176.57 | 7354.13 | -8691.29 | 2282.89
| 14939 | 90.43 | 176.53 | 7353.26 | -8781.12 | 2288.3
| 15028 | 90.55 | 177.93 | 7352.5 | -8870.01 | 2292.61
| 15117 | 90.06 | 177.56 | 7352.03 | -8958.94 | 2296.11
| 15206 | 89.94 | 177.54 | 7352.03 | -9047.86 | 2299.91
| 15296 | 89.94 | 179.18 | 7352.12 | -9137.82 | 2302.49
| 15385 | 89.2 | 179.17 | 7352.79 | -9226.81 | 2303.77
| 15475 | 89.26 | 178.97 | 7354 | -9316.79 | 2305.23
| 15564 | 89.35 | 179.72 | 7355.08 | -9405.78 | 2306.25
| 15653 | 89.2 | 181.15 | 7356.2 | -9494.76 | 2305.57
| 15743 | 89.14 | 182.2 | 7357.51 | -9584.71 | 2302.94
| 15832 | 89.94 | 182.25 | 7358.22 | -9673.64 | 2299.49
| 15922 | 90.03 | 181.52 | 7358.24 | -9763.59 | 2296.53
| 16011 | 90.06 | 182.36 | 7358.17 | -9852.54 | 2293.51
| 16018 | 90.05 | 182.35 | 7358.17 | -9859.54 | 2293.23
| 16046 | 90 | 182.29 | 7358.16 | -9887.51 | 2292.09
| 16083 | 89.94 | 182.22 | 7358.17 | -9924.49 | 2290.64
| 16098 | 89.94 | 182.22 | 7358.19 | -9939.47 | 2290.05
| 16107 | 89.94 | 182.22 | 7358.2 | -9948.47 | 2289.71

## Lookup (hidden)
North Reference | RetunValue | Grid Type | ReturnValue | Deviation Indicator | ReturnValue
| 2 |  | 0 |  | 4
True |  | SPCS-Colorado Central-NAD27 |  | Directional
Grid |  | SPCS-Colorado Central-NAD83 |  | High Angle
|  | SPCS-Colorado North-NAD27 |  | Horizontal
SPCS-Colorado North-NAD83
SPCS-Colorado South-NAD27
SPCS-Colorado South-NAD83
UTM-Zone 12 NAD27
UTM-Zone 12 NAD83
UTM-Zone 13 NAD27
UTM-Zone 13 NAD83