## Data
Header Information | measured depth (ft) | inclination (°) | azimuth (°) | true vertical depth (ft) | northing +N/-S (ft) | easting +E/-W (ft)
Operator Name | 0 | 0 | 0 | 0 | 0 | 0
Kerr-Mcgee | 100 | 0 | 0 | 100 | 0 | 0
Operator Number | 200 | 0 | 0 | 200 | 0 | 0
47120 | 300 | 0 | 0 | 300 | 0 | 0
Well Name and Number | 400 | 0 | 0 | 400 | 0 | 0
MC 3-3HZ | 470 | 0 | 0 | 470 | 0 | 0
API Number (if available) | 500 | 0.45 | 267 | 500 | -0.01 | -0.12
| 600 | 1.95 | 267 | 599.97 | -0.12 | -2.21
Location: QQ SEC TWP RGE | 700 | 3.45 | 267 | 699.86 | -0.36 | -6.91
NWSW SEC 3-1N-68W | 800 | 4.95 | 267 | 799.59 | -0.75 | -14.23
Citing Type: Planned or Actual | 900 | 6.45 | 267 | 899.09 | -1.27 | -24.14
Planned | 1000 | 7.95 | 267 | 998.3 | -1.92 | -36.66
Deviation Indicator | 1100 | 9.45 | 267 | 1097.15 | -2.71 | -51.77
Horizontal | 1200 | 10.95 | 267 | 1195.56 | -3.64 | -69.45
North Reference | 1300 | 12.45 | 267 | 1293.48 | -4.7 | -89.7
True | 1400 | 13.95 | 267 | 1390.84 | -5.9 | -112.5
Grid Type | 1500 | 15.45 | 267 | 1487.56 | -7.22 | -137.84
#VALUE! | 1600 | 16.95 | 267 | 1583.59 | -8.68 | -165.7
| 1700 | 18.45 | 267 | 1678.85 | -10.28 | -196.06
| 1800 | 19.95 | 267 | 1773.29 | -12 | -228.9
| 1900 | 21.45 | 267 | 1866.83 | -13.85 | -264.2
| 2000 | 22.95 | 267 | 1959.41 | -15.82 | -301.93
| 2100 | 24.45 | 267 | 2050.98 | -17.93 | -342.07
| 2200 | 25.95 | 267 | 2141.46 | -20.16 | -384.59
| 2269.33 | 26.99 | 267 | 2203.52 | -21.77 | -415.45
| 2300 | 26.99 | 267 | 2230.85 | -22.5 | -429.35
| 2400 | 26.99 | 267 | 2319.96 | -24.88 | -474.67
| 2500 | 26.99 | 267 | 2409.07 | -27.25 | -519.99
| 2600 | 26.99 | 267 | 2498.17 | -29.63 | -565.31
| 2700 | 26.99 | 267 | 2587.28 | -32 | -610.64
| 2800 | 26.99 | 267 | 2676.39 | -34.38 | -655.96
| 2900 | 26.99 | 267 | 2765.5 | -36.75 | -701.28
| 3000 | 26.99 | 267 | 2854.61 | -39.13 | -746.6
| 3100 | 26.99 | 267 | 2943.72 | -41.5 | -791.92
| 3200 | 26.99 | 267 | 3032.83 | -43.88 | -837.24
| 3300 | 26.99 | 267 | 3121.93 | -46.25 | -882.56
| 3400 | 26.99 | 267 | 3211.04 | -48.63 | -927.88
| 3500 | 26.99 | 267 | 3300.15 | -51 | -973.21
| 3600 | 26.99 | 267 | 3389.26 | -53.38 | -1018.53
| 3700 | 26.99 | 267 | 3478.37 | -55.75 | -1063.85
| 3800 | 26.99 | 267 | 3567.48 | -58.13 | -1109.17
| 3900 | 26.99 | 267 | 3656.59 | -60.5 | -1154.49
| 4000 | 26.99 | 267 | 3745.69 | -62.88 | -1199.81
| 4100 | 26.99 | 267 | 3834.8 | -65.25 | -1245.13
| 4200 | 26.99 | 267 | 3923.91 | -67.63 | -1290.45
| 4300 | 26.99 | 267 | 4013.02 | -70.01 | -1335.78
| 4400 | 26.99 | 267 | 4102.13 | -72.38 | -1381.1
| 4500 | 26.99 | 267 | 4191.24 | -74.76 | -1426.42
| 4600 | 26.99 | 267 | 4280.35 | -77.13 | -1471.74
| 4700 | 26.99 | 267 | 4369.45 | -79.51 | -1517.06
| 4800 | 26.99 | 267 | 4458.56 | -81.88 | -1562.38
| 4900 | 26.99 | 267 | 4547.67 | -84.26 | -1607.7
| 5000 | 26.99 | 267 | 4636.78 | -86.63 | -1653.03
| 5069.33 | 26.99 | 267 | 4698.56 | -88.28 | -1684.45
| 5100 | 26.3767 | 267 | 4725.96 | -89 | -1698.2
| 5200 | 24.3767 | 267 | 4816.31 | -91.24 | -1741
| 5300 | 22.3767 | 267 | 4908.1 | -93.32 | -1780.62
| 5400 | 20.3767 | 267 | 5001.21 | -95.23 | -1817.02
| 5500 | 18.3767 | 267 | 5095.54 | -96.96 | -1850.15
| 5600 | 16.3767 | 267 | 5190.97 | -98.52 | -1879.97
| 5700 | 14.3767 | 267 | 5287.39 | -99.91 | -1906.45
| 5800 | 12.3767 | 267 | 5384.67 | -101.12 | -1929.55
| 5900 | 10.3767 | 267 | 5482.7 | -102.16 | -1949.25
| 6000 | 8.3767 | 267 | 5581.36 | -103.01 | -1965.52
| 6100 | 6.3767 | 267 | 5680.53 | -103.68 | -1978.34
| 6200 | 4.3767 | 267 | 5780.08 | -104.17 | -1987.69
| 6300 | 2.3767 | 267 | 5879.9 | -104.48 | -1993.58
| 6400 | 0.3767 | 267.0002 | 5979.87 | -104.6 | -1995.98
| 6418.83 | 0 | 0 | 5998.7 | -104.61 | -1996.04
| 6500 | 0 | 0 | 6079.87 | -104.61 | -1996.04
| 6600 | 0 | 0 | 6179.87 | -104.61 | -1996.04
| 6700 | 0 | 0 | 6279.87 | -104.61 | -1996.04
| 6800 | 0 | 0 | 6379.87 | -104.61 | -1996.04
| 6900 | 0 | 0 | 6479.87 | -104.61 | -1996.04
| 7000 | 0 | 0 | 6579.87 | -104.61 | -1996.04
| 7100 | 0 | 0 | 6679.87 | -104.61 | -1996.04
| 7200 | 0 | 0 | 6779.87 | -104.61 | -1996.04
| 7308.94 | 0 | 0 | 6888.81 | -104.61 | -1996.04
| 7350 | 3.2848 | 180.0451 | 6929.85 | -105.78 | -1996.04
| 7400 | 7.2848 | 180.0451 | 6979.63 | -110.39 | -1996.04
| 7450 | 11.2848 | 180.0451 | 7028.96 | -118.45 | -1996.05
| 7500 | 15.2848 | 180.0451 | 7077.61 | -129.94 | -1996.06
| 7550 | 19.2848 | 180.0451 | 7125.34 | -144.79 | -1996.07
| 7600 | 23.2848 | 180.0451 | 7171.92 | -162.94 | -1996.08
| 7650 | 27.2848 | 180.0451 | 7217.12 | -184.29 | -1996.1
| 7700 | 31.2848 | 180.0451 | 7260.73 | -208.75 | -1996.12
| 7750 | 35.2848 | 180.0451 | 7302.52 | -236.18 | -1996.14
| 7800 | 39.2848 | 180.0451 | 7342.29 | -266.46 | -1996.16
| 7850 | 43.2848 | 180.0451 | 7379.85 | -299.45 | -1996.19
| 7900 | 47.2848 | 180.0451 | 7415.03 | -334.97 | -1996.22
| 7950 | 51.2848 | 180.0451 | 7447.63 | -372.86 | -1996.25
| 8000 | 55.2848 | 180.0451 | 7477.52 | -412.93 | -1996.28
| 8050 | 59.2848 | 180.0451 | 7504.54 | -454.99 | -1996.31
| 8100 | 63.2848 | 180.0451 | 7528.55 | -498.83 | -1996.35
| 8150 | 67.2848 | 180.0451 | 7549.46 | -544.24 | -1996.38
| 8200 | 71.2848 | 180.0451 | 7567.14 | -591 | -1996.42
| 8250 | 75.2848 | 180.0451 | 7581.52 | -638.88 | -1996.46
| 8300 | 79.2848 | 180.0451 | 7592.52 | -687.64 | -1996.5
| 8350 | 83.2848 | 180.0451 | 7600.09 | -737.06 | -1996.53
| 8400 | 87.2848 | 180.0451 | 7604.2 | -786.88 | -1996.57
| 8436.96 | 90.2414 | 180.0451 | 7605 | -823.82 | -1996.6
| 8500 | 90.2414 | 180.0451 | 7604.74 | -886.86 | -1996.65
| 8600 | 90.2414 | 180.0451 | 7604.31 | -986.86 | -1996.73
| 8700 | 90.2414 | 180.0451 | 7603.89 | -1086.86 | -1996.81
| 8800 | 90.2414 | 180.0451 | 7603.47 | -1186.86 | -1996.89
| 8900 | 90.2414 | 180.0451 | 7603.05 | -1286.86 | -1996.97
| 9000 | 90.2414 | 180.0451 | 7602.63 | -1386.86 | -1997.05
| 9100 | 90.2414 | 180.0451 | 7602.21 | -1486.86 | -1997.13
| 9200 | 90.2414 | 180.0451 | 7601.79 | -1586.86 | -1997.2
| 9300 | 90.2414 | 180.0451 | 7601.37 | -1686.86 | -1997.28
| 9400 | 90.2414 | 180.0451 | 7600.94 | -1786.86 | -1997.36
| 9500 | 90.2414 | 180.0451 | 7600.52 | -1886.86 | -1997.44
| 9600 | 90.2414 | 180.0451 | 7600.1 | -1986.85 | -1997.52
| 9700 | 90.2414 | 180.0451 | 7599.68 | -2086.85 | -1997.6
| 9800 | 90.2414 | 180.0451 | 7599.26 | -2186.85 | -1997.68
| 9900 | 90.2414 | 180.0451 | 7598.84 | -2286.85 | -1997.75
| 10000 | 90.2414 | 180.0451 | 7598.42 | -2386.85 | -1997.83
| 10100 | 90.2414 | 180.0451 | 7598 | -2486.85 | -1997.91
| 10200 | 90.2414 | 180.0451 | 7597.57 | -2586.85 | -1997.99
| 10300 | 90.2414 | 180.0451 | 7597.15 | -2686.85 | -1998.07
| 10400 | 90.2414 | 180.0451 | 7596.73 | -2786.85 | -1998.15
| 10500 | 90.2414 | 180.0451 | 7596.31 | -2886.85 | -1998.23
| 10600 | 90.2414 | 180.0451 | 7595.89 | -2986.84 | -1998.31
| 10700 | 90.2414 | 180.0451 | 7595.47 | -3086.84 | -1998.38
| 10800 | 90.2414 | 180.0451 | 7595.05 | -3186.84 | -1998.46
| 10900 | 90.2414 | 180.0451 | 7594.62 | -3286.84 | -1998.54
| 11000 | 90.2414 | 180.0451 | 7594.2 | -3386.84 | -1998.62
| 11100 | 90.2414 | 180.0451 | 7593.78 | -3486.84 | -1998.7
| 11200 | 90.2414 | 180.0451 | 7593.36 | -3586.84 | -1998.78
| 11300 | 90.2414 | 180.0451 | 7592.94 | -3686.84 | -1998.86
| 11400 | 90.2414 | 180.0451 | 7592.52 | -3786.84 | -1998.94
| 11500 | 90.2414 | 180.0451 | 7592.1 | -3886.84 | -1999.01
| 11600 | 90.2414 | 180.0451 | 7591.68 | -3986.84 | -1999.09
| 11700 | 90.2414 | 180.0451 | 7591.25 | -4086.83 | -1999.17
| 11800 | 90.2414 | 180.0451 | 7590.83 | -4186.83 | -1999.25
| 11900 | 90.2414 | 180.0451 | 7590.41 | -4286.83 | -1999.33
| 12000 | 90.2414 | 180.0451 | 7589.99 | -4386.83 | -1999.41
| 12100 | 90.2414 | 180.0451 | 7589.57 | -4486.83 | -1999.49
| 12200 | 90.2414 | 180.0451 | 7589.15 | -4586.83 | -1999.57
| 12300 | 90.2414 | 180.0451 | 7588.73 | -4686.83 | -1999.64
| 12400 | 90.2414 | 180.0451 | 7588.31 | -4786.83 | -1999.72
| 12500 | 90.2414 | 180.0451 | 7587.88 | -4886.83 | -1999.8
| 12600 | 90.2414 | 180.0451 | 7587.46 | -4986.83 | -1999.88
| 12700 | 90.2414 | 180.0451 | 7587.04 | -5086.83 | -1999.96
| 12800 | 90.2414 | 180.0451 | 7586.62 | -5186.82 | -2000.04
| 12900 | 90.2414 | 180.0451 | 7586.2 | -5286.82 | -2000.12
| 13000 | 90.2414 | 180.0451 | 7585.78 | -5386.82 | -2000.2
| 13100 | 90.2414 | 180.0451 | 7585.36 | -5486.82 | -2000.27
| 13200 | 90.2414 | 180.0451 | 7584.94 | -5586.82 | -2000.35
| 13300 | 90.2414 | 180.0451 | 7584.51 | -5686.82 | -2000.43
| 13400 | 90.2414 | 180.0451 | 7584.09 | -5786.82 | -2000.51
| 13500 | 90.2414 | 180.0451 | 7583.67 | -5886.82 | -2000.59
| 13600 | 90.2414 | 180.0451 | 7583.25 | -5986.82 | -2000.67
| 13700 | 90.2414 | 180.0451 | 7582.83 | -6086.82 | -2000.75
| 13800 | 90.2414 | 180.0451 | 7582.41 | -6186.82 | -2000.82
| 13900 | 90.2414 | 180.0451 | 7581.99 | -6286.81 | -2000.9
| 14000 | 90.2414 | 180.0451 | 7581.57 | -6386.81 | -2000.98
| 14100 | 90.2414 | 180.0451 | 7581.14 | -6486.81 | -2001.06
| 14200 | 90.2414 | 180.0451 | 7580.72 | -6586.81 | -2001.14
| 14300 | 90.2414 | 180.0451 | 7580.3 | -6686.81 | -2001.22
| 14400 | 90.2414 | 180.0451 | 7579.88 | -6786.81 | -2001.3
| 14500 | 90.2414 | 180.0451 | 7579.46 | -6886.81 | -2001.38
| 14600 | 90.2414 | 180.0451 | 7579.04 | -6986.81 | -2001.45
| 14700 | 90.2414 | 180.0451 | 7578.62 | -7086.81 | -2001.53
| 14800 | 90.2414 | 180.0451 | 7578.19 | -7186.81 | -2001.61
| 14900 | 90.2414 | 180.0451 | 7577.77 | -7286.81 | -2001.69
| 15000 | 90.2414 | 180.0451 | 7577.35 | -7386.8 | -2001.77
| 15100 | 90.2414 | 180.0451 | 7576.93 | -7486.8 | -2001.85
| 15200 | 90.2414 | 180.0451 | 7576.51 | -7586.8 | -2001.93
| 15300 | 90.2414 | 180.0451 | 7576.09 | -7686.8 | -2002.01
| 15400 | 90.2414 | 180.0451 | 7575.67 | -7786.8 | -2002.08
| 15500 | 90.2414 | 180.0451 | 7575.25 | -7886.8 | -2002.16
| 15600 | 90.2414 | 180.0451 | 7574.82 | -7986.8 | -2002.24
| 15700 | 90.2414 | 180.0451 | 7574.4 | -8086.8 | -2002.32
| 15800 | 90.2414 | 180.0451 | 7573.98 | -8186.8 | -2002.4
| 15900 | 90.2414 | 180.0451 | 7573.56 | -8286.8 | -2002.48
| 16000 | 90.2414 | 180.0451 | 7573.14 | -8386.8 | -2002.56
| 16100 | 90.2414 | 180.0451 | 7572.72 | -8486.79 | -2002.64
| 16200 | 90.2414 | 180.0451 | 7572.3 | -8586.79 | -2002.71
| 16300 | 90.2414 | 180.0451 | 7571.88 | -8686.79 | -2002.79
| 16400 | 90.2414 | 180.0451 | 7571.45 | -8786.79 | -2002.87
| 16500 | 90.2414 | 180.0451 | 7571.03 | -8886.79 | -2002.95
| 16600 | 90.2414 | 180.0451 | 7570.61 | -8986.79 | -2003.03
| 16700 | 90.2414 | 180.0451 | 7570.19 | -9086.79 | -2003.11
| 16800 | 90.2414 | 180.0451 | 7569.77 | -9186.79 | -2003.19
| 16900 | 90.2414 | 180.0451 | 7569.35 | -9286.79 | -2003.27
| 17000 | 90.2414 | 180.0451 | 7568.93 | -9386.79 | -2003.34
| 17100 | 90.2414 | 180.0451 | 7568.51 | -9486.79 | -2003.42
| 17200 | 90.2414 | 180.0451 | 7568.08 | -9586.78 | -2003.5
| 17300 | 90.2414 | 180.0451 | 7567.66 | -9686.78 | -2003.58
| 17400 | 90.2414 | 180.0451 | 7567.24 | -9786.78 | -2003.66
| 17500 | 90.2414 | 180.0451 | 7566.82 | -9886.78 | -2003.74
| 17600 | 90.2414 | 180.0451 | 7566.4 | -9986.78 | -2003.82
| 17700 | 90.2414 | 180.0451 | 7565.98 | -10086.78 | -2003.9
| 17800 | 90.2414 | 180.0451 | 7565.56 | -10186.78 | -2003.97
| 17900 | 90.2414 | 180.0451 | 7565.14 | -10286.78 | -2004.05
| 18000 | 90.2414 | 180.0451 | 7564.71 | -10386.78 | -2004.13
| 18100 | 90.2414 | 180.0451 | 7564.29 | -10486.78 | -2004.21
| 18200 | 90.2414 | 180.0451 | 7563.87 | -10586.78 | -2004.29
| 18300 | 90.2414 | 180.0451 | 7563.45 | -10686.77 | -2004.37
| 18400 | 90.2414 | 180.0451 | 7563.03 | -10786.77 | -2004.45
| 18500 | 90.2414 | 180.0451 | 7562.61 | -10886.77 | -2004.52
| 18600 | 90.2414 | 180.0451 | 7562.19 | -10986.77 | -2004.6
| 18700 | 90.2414 | 180.0451 | 7561.77 | -11086.77 | -2004.68
| 18800 | 90.2414 | 180.0451 | 7561.34 | -11186.77 | -2004.76
| 18900 | 90.2414 | 180.0451 | 7560.92 | -11286.77 | -2004.84
| 19000 | 90.2414 | 180.0451 | 7560.5 | -11386.77 | -2004.92
| 19100 | 90.2414 | 180.0451 | 7560.08 | -11486.77 | -2005
| 19200 | 90.2414 | 180.0451 | 7559.66 | -11586.77 | -2005.08
| 19300 | 90.2414 | 180.0451 | 7559.24 | -11686.77 | -2005.15
| 19400 | 90.2414 | 180.0451 | 7558.82 | -11786.76 | -2005.23
| 19500 | 90.2414 | 180.0451 | 7558.39 | -11886.76 | -2005.31
| 19593.73 | 90.2414 | 180.0451 | 7558 | -11980.5 | -2005.39

## Lookup (hidden)
North Reference | RetunValue | Grid Type | ReturnValue | Deviation Indicator | ReturnValue
| 2 |  | 0 |  | 4
True |  | SPCS-Colorado Central-NAD27 |  | Directional
Grid |  | SPCS-Colorado Central-NAD83 |  | High Angle
|  | SPCS-Colorado North-NAD27 |  | Horizontal
SPCS-Colorado North-NAD83
SPCS-Colorado South-NAD27
SPCS-Colorado South-NAD83
UTM-Zone 12 NAD27
UTM-Zone 12 NAD83
UTM-Zone 13 NAD27
UTM-Zone 13 NAD83