## Data
Header Information | measured depth (ft) | inclination (°) | azimuth (°) | true vertical depth (ft) | northing +N/-S (ft) | easting +E/-W (ft)
Operator Name | 0 | 0 | 0 | 0 | 0 | 0
EXTRACTION OIL AND GAS | 87 | 0.91 | 210.69 | 86.996 | -0.594 | -0.353
Operator Number | 149 | 0.9 | 184.62 | 148.989 | -1.503 | -0.643
10459 | 230 | 0.6 | 118.35 | 229.983 | -2.338 | -0.321
Well Name and Number | 315 | 2.79 | 99.59 | 314.941 | -2.894 | 2.111
RINN VALLEY EAST N17-20-10C | 399 | 4.6 | 90.9 | 398.764 | -3.288 | 7.495
API Number if available (Format=05-123-12345-00) | 484 | 5.83 | 89.23 | 483.41 | -3.283 | 15.22
| 567 | 7.17 | 85.7 | 565.875 | -2.838 | 24.601
Location: (Format=SWSE 16 9N35W) | 653 | 9.01 | 95.14 | 651.019 | -3.039 | 36.661
| 736 | 10.58 | 94.22 | 732.807 | -4.182 | 50.734
Citing Type: Planned or Actual | 821 | 12.48 | 98.38 | 816.089 | -6.095 | 67.604
| 906 | 14.25 | 98.85 | 898.784 | -9.043 | 87.029
Deviation Indicator | 989 | 15.72 | 98.55 | 978.959 | -12.287 | 108.243
0 | 1073 | 16.95 | 98.43 | 1059.567 | -15.774 | 131.609
North Reference | 1157 | 18.2 | 98.96 | 1139.645 | -19.612 | 156.68
0 | 1243 | 20.05 | 98.32 | 1220.894 | -23.837 | 184.536
Grid Type | 1328 | 21.57 | 96.72 | 1300.348 | -27.774 | 214.473
#VALUE! | 1413 | 23.43 | 97.78 | 1378.874 | -31.891 | 246.736
| 1495 | 26.23 | 93.91 | 1453.292 | -35.334 | 280.977
| 1582 | 27.74 | 94.83 | 1530.818 | -38.35 | 320.336
| 1603 | 27.94 | 95.2 | 1549.387 | -39.208 | 330.106
| 1740 | 27.09 | 93.66 | 1670.891 | -44.108 | 393.202
| 1833 | 27.75 | 95.69 | 1753.445 | -47.607 | 435.88
| 1927 | 29.7 | 96.26 | 1835.873 | -52.316 | 480.808
| 2021 | 32.48 | 98.02 | 1916.364 | -58.378 | 528.959
| 2115 | 34.42 | 96.35 | 1994.793 | -64.838 | 580.361
| 2208 | 32.97 | 95.73 | 2072.167 | -70.272 | 631.666
| 2303 | 33.41 | 97.14 | 2151.67 | -76.104 | 683.339
| 2397 | 31.95 | 97.06 | 2230.787 | -82.378 | 733.704
| 2491 | 33.14 | 95.38 | 2310.027 | -87.844 | 783.97
| 2585 | 31.33 | 95.91 | 2389.535 | -92.77 | 833.864
| 2679 | 32.21 | 96 | 2469.45 | -97.905 | 883.089
| 2773 | 33.27 | 96.97 | 2548.516 | -103.653 | 933.598
| 2867 | 31.2 | 96.53 | 2628.023 | -109.551 | 983.386
| 2961 | 31.99 | 96.53 | 2708.089 | -115.152 | 1032.314
| 3055 | 32.21 | 95.51 | 2787.719 | -120.389 | 1081.988
| 3149 | 33.41 | 96 | 2866.723 | -125.5 | 1132.664
| 3243 | 31.2 | 95.78 | 2946.168 | -130.658 | 1182.632
| 3336 | 32.48 | 96.22 | 3025.172 | -135.789 | 1231.423
| 3430 | 30.05 | 95.38 | 3105.515 | -140.731 | 1279.953
| 3524 | 31.29 | 97.01 | 3186.366 | -145.917 | 1327.616
| 3619 | 32.92 | 97.14 | 3266.836 | -152.137 | 1377.719
| 3713 | 33.63 | 99.39 | 3345.427 | -159.559 | 1428.748
| 3807 | 30.84 | 99.17 | 3424.931 | -167.647 | 1478.225
| 3901 | 32.66 | 96.88 | 3504.863 | -174.526 | 1527.198
| 3995 | 33.89 | 95.87 | 3583.451 | -180.245 | 1578.452
| 4090 | 33.27 | 96.04 | 3662.596 | -185.696 | 1630.712
| 4184 | 32.79 | 96.57 | 3741.404 | -191.321 | 1681.639
| 4279 | 33.1 | 97.54 | 3821.128 | -197.668 | 1732.911
| 4373 | 32.08 | 98.55 | 3900.327 | -204.748 | 1783.042
| 4467 | 33.14 | 97.58 | 3979.508 | -211.848 | 1833.198
| 4561 | 32.44 | 96.88 | 4058.53 | -218.258 | 1883.698
| 4655 | 31.95 | 95.38 | 4138.078 | -223.61 | 1933.491
| 4750 | 31.29 | 95.03 | 4218.974 | -228.13 | 1983.092
| 4844 | 31.95 | 94.37 | 4299.019 | -232.165 | 2032.208
| 4938 | 31.95 | 93.84 | 4378.779 | -235.726 | 2081.823
| 5032 | 32.44 | 95.95 | 4458.328 | -240.005 | 2131.716
| 5126 | 30.67 | 99.08 | 4538.431 | -246.403 | 2180.473
| 5220 | 30.45 | 97.32 | 4619.376 | -253.222 | 2227.773
| 5314 | 31.77 | 95.12 | 4699.857 | -258.465 | 2276.049
| 5408 | 31.29 | 94.98 | 4779.98 | -262.793 | 2325.014
| 5502 | 33.14 | 94.28 | 4859.506 | -266.83 | 2374.96
| 5597 | 31.95 | 92.6 | 4939.588 | -269.908 | 2425.968
| 5690 | 29.43 | 95.51 | 5019.56 | -273.219 | 2473.302
| 5784 | 26.07 | 92.21 | 5102.742 | -276.234 | 2516.944
| 5878 | 24.35 | 96.53 | 5187.793 | -279.235 | 2556.843
| 5972 | 22.27 | 93.53 | 5274.119 | -282.536 | 2593.879
| 6066 | 22.23 | 98.42 | 5361.127 | -286.236 | 2629.25
| 6160 | 19.89 | 93.93 | 5448.848 | -289.937 | 2662.799
| 6254 | 18.87 | 90.09 | 5537.525 | -291.057 | 2693.955
| 6348 | 17.23 | 91.28 | 5626.896 | -291.392 | 2723.076
| 6442 | 15.25 | 88.77 | 5717.142 | -291.437 | 2749.357
| 6560 | 12.28 | 98.51 | 5831.755 | -292.962 | 2777.292
| 6654 | 10.65 | 93.53 | 5923.879 | -294.976 | 2795.85
| 6748 | 9.06 | 102.21 | 6016.494 | -297.076 | 2811.755
| 6842 | 7.42 | 97.23 | 6109.522 | -299.406 | 2825.011
| 6936 | 6.54 | 105.12 | 6202.826 | -301.566 | 2836.201
| 7030 | 4.02 | 100.18 | 6296.42 | -303.545 | 2844.613
| 7124 | 1.55 | 110.5 | 6390.302 | -304.573 | 2849.048
| 7218 | 1.33 | 105.38 | 6484.273 | -305.307 | 2851.29
| 7313 | 1.1 | 102.34 | 6579.251 | -305.794 | 2853.244
| 7407 | 0.97 | 88.77 | 6673.236 | -305.97 | 2854.921
| 7501 | 0.97 | 74.1 | 6767.223 | -305.735 | 2856.482
| 7594 | 0.8 | 67.27 | 6860.212 | -305.269 | 2857.838
| 7688 | 11.67 | 352.91 | 6953.548 | -295.548 | 2857.268
| 7782 | 22.4 | 1.77 | 7043.306 | -268.128 | 2856.646
| 7876 | 29.03 | 0.14 | 7127.951 | -227.373 | 2857.255
| 7969 | 35.97 | 356.13 | 7206.347 | -177.491 | 2855.464
| 8063 | 41.54 | 356.57 | 7279.623 | -118.79 | 2851.734
| 8157 | 46.18 | 356.44 | 7347.381 | -53.796 | 2847.761
| 8251 | 55.5 | 358.73 | 7406.681 | 18.94 | 2844.79
| 8345 | 68.41 | 359.3 | 7450.783 | 101.715 | 2843.392
| 8438 | 79.5 | 359.96 | 7476.448 | 190.95 | 2842.83
| 8532 | 83.96 | 359.87 | 7489.965 | 283.949 | 2842.691
| 8625 | 83.56 | 359.17 | 7500.074 | 376.394 | 2841.917
| 8719 | 88.2 | 0.36 | 7506.825 | 470.123 | 2841.536
| 8814 | 90.01 | 359.87 | 7508.309 | 565.107 | 2841.726
| 8909 | 89.88 | 359.52 | 7508.401 | 660.106 | 2841.22
| 9003 | 89.44 | 358.68 | 7508.958 | 754.091 | 2839.744
| 9098 | 90.59 | 0.01 | 7508.933 | 849.081 | 2838.658
| 9191 | 90.19 | 358.64 | 7508.3 | 942.07 | 2837.562
| 9285 | 89.35 | 358.55 | 7508.678 | 1036.041 | 2835.258
| 9380 | 90.41 | 359.39 | 7508.877 | 1131.023 | 2833.55
| 9475 | 90.99 | 1.15 | 7507.716 | 1226.011 | 2833.997
| 9569 | 90.23 | 0.84 | 7506.715 | 1319.99 | 2835.63
| 9664 | 90.1 | 0.93 | 7506.442 | 1414.978 | 2837.097
| 9757 | 90.54 | 0.58 | 7505.922 | 1507.969 | 2838.322
| 9851 | 90.46 | 0.23 | 7505.102 | 1601.962 | 2838.987
| 9946 | 90.28 | 359.56 | 7504.489 | 1696.96 | 2838.813
| 10040 | 90.5 | 359.17 | 7503.849 | 1790.952 | 2837.771
| 10134 | 90.68 | 1.99 | 7502.881 | 1884.932 | 2838.722
| 10228 | 92.89 | 2.65 | 7499.953 | 1978.803 | 2842.525
| 10322 | 90.63 | 1.64 | 7497.066 | 2072.686 | 2846.041
| 10415 | 90.41 | 1.37 | 7496.222 | 2165.65 | 2848.483
| 10509 | 90.23 | 1.02 | 7495.697 | 2259.628 | 2850.444
| 10603 | 91.43 | 0.49 | 7494.335 | 2353.608 | 2851.682
| 10697 | 92.49 | 0.53 | 7491.12 | 2447.548 | 2852.519
| 10791 | 90.81 | 359.26 | 7488.414 | 2541.503 | 2852.346
| 10885 | 90.28 | 358.6 | 7487.519 | 2635.482 | 2850.591
| 10980 | 90.99 | 0.01 | 7486.467 | 2730.466 | 2849.438
| 11074 | 90.41 | 358.9 | 7485.318 | 2824.453 | 2848.544
| 11169 | 91.96 | 359.87 | 7483.353 | 2919.423 | 2847.525
| 11263 | 92.18 | 0.09 | 7479.958 | 3013.361 | 2847.492
| 11357 | 91.07 | 0.8 | 7477.292 | 3107.319 | 2848.222
| 11451 | 91.78 | 0.75 | 7474.955 | 3201.28 | 2849.493
| 11546 | 91.87 | 359.39 | 7471.929 | 3296.23 | 2849.609
| 11734 | 90.32 | 358.42 | 7468.337 | 3484.153 | 2846.016
| 11828 | 89.93 | 357.85 | 7468.132 | 3578.103 | 2842.957
| 11923 | 90.15 | 359.17 | 7468.065 | 3673.068 | 2840.487
| 12016 | 90.28 | 358.99 | 7467.716 | 3766.056 | 2838.994
| 12109 | 90.63 | 358.64 | 7466.978 | 3859.033 | 2837.071
| 12203 | 89.17 | 0.27 | 7467.142 | 3953.022 | 2836.177
| 12297 | 88.95 | 359.65 | 7468.684 | 4047.009 | 2836.111
| 12391 | 89.97 | 1.33 | 7469.57 | 4140.997 | 2836.915
| 12485 | 90.59 | 0.58 | 7469.11 | 4234.982 | 2838.482
| 12579 | 91.12 | 0.36 | 7467.708 | 4328.968 | 2839.253
| 12673 | 90.54 | 0.05 | 7466.346 | 4422.957 | 2839.589
| 12767 | 90.54 | 0.14 | 7465.46 | 4516.952 | 2839.745
| 12861 | 92.4 | 359.87 | 7463.049 | 4610.917 | 2839.753
| 12956 | 92.4 | 359.74 | 7459.071 | 4705.833 | 2839.43
| 13049 | 91.52 | 0.89 | 7455.89 | 4798.775 | 2839.941
| 13143 | 92.4 | 0.71 | 7452.675 | 4892.71 | 2841.253
| 13237 | 92.27 | 359.52 | 7448.845 | 4986.63 | 2841.441
| 13331 | 91.74 | 359.43 | 7445.556 | 5080.568 | 2840.581
| 13426 | 90.5 | 0.49 | 7443.699 | 5175.547 | 2840.514
| 13520 | 89.31 | 358.29 | 7443.855 | 5269.534 | 2839.514
| 13614 | 90.28 | 0.18 | 7444.192 | 5363.519 | 2838.259
| 13708 | 90.28 | 359.74 | 7443.732 | 5457.518 | 2838.193
| 13803 | 89.57 | 0.45 | 7443.857 | 5552.517 | 2838.351
| 13896 | 90.15 | 359.92 | 7444.084 | 5645.515 | 2838.651
| 13990 | 89.7 | 358.2 | 7444.207 | 5739.499 | 2837.109
| 14083 | 90.41 | 359.17 | 7444.118 | 5832.472 | 2834.975
| 14178 | 90.59 | 359.08 | 7443.289 | 5927.458 | 2833.524
| 14271 | 90.28 | 359.17 | 7442.582 | 6020.444 | 2832.104
| 14365 | 89.35 | 359.87 | 7442.886 | 6114.439 | 2831.316
| 14459 | 88.73 | 1.9 | 7444.461 | 6208.409 | 2832.768
| 14553 | 89.09 | 1.33 | 7446.249 | 6302.354 | 2835.417
| 14647 | 89.35 | 0.58 | 7447.529 | 6396.331 | 2836.983
| 14741 | 89.17 | 359.79 | 7448.743 | 6490.322 | 2837.287
| 14836 | 89.75 | 0.27 | 7449.638 | 6585.317 | 2837.336
| 14930 | 89.4 | 0.09 | 7450.336 | 6679.314 | 2837.632
| 15024 | 91.21 | 0.89 | 7449.835 | 6773.305 | 2838.435
| 15118 | 91.69 | 0.89 | 7447.457 | 6867.263 | 2839.895
| 15212 | 91.16 | 359.87 | 7445.119 | 6961.23 | 2840.518
| 15306 | 92.62 | 0.93 | 7442.019 | 7055.173 | 2841.174
| 15399 | 92.09 | 1.2 | 7438.197 | 7148.078 | 2842.901
| 15493 | 92.49 | 0.45 | 7434.441 | 7241.992 | 2844.253
| 15587 | 92.8 | 0.01 | 7430.103 | 7335.891 | 2844.63
| 15681 | 92.18 | 0.4 | 7426.019 | 7429.801 | 2844.966
| 15776 | 88.07 | 0.09 | 7425.812 | 7524.78 | 2845.372
| 15870 | 87.54 | 359.3 | 7429.413 | 7618.708 | 2844.873
| 15964 | 90.06 | 359.83 | 7431.381 | 7712.677 | 2844.159
| 16059 | 91.03 | 359.61 | 7430.477 | 7807.67 | 2843.695
| 16152 | 91.56 | 359.12 | 7428.376 | 7900.64 | 2842.665
| 16246 | 90.85 | 0.45 | 7426.399 | 7994.616 | 2842.312
| 16340 | 91.52 | 0.23 | 7424.455 | 8088.594 | 2842.87
| 16433 | 89.79 | 359.74 | 7423.392 | 8181.584 | 2842.846
| 16528 | 90.06 | 359.26 | 7423.516 | 8276.58 | 2842.016
| 16622 | 90.68 | 358.64 | 7422.909 | 8370.561 | 2840.294
| 16716 | 90.99 | 359.7 | 7421.539 | 8464.54 | 2838.932
| 16810 | 89.88 | 1.33 | 7420.825 | 8558.529 | 2839.777
| 16905 | 90.59 | 1.2 | 7420.436 | 8653.504 | 2841.875
| 16999 | 89.75 | 1.06 | 7420.157 | 8747.484 | 2843.728
| 17093 | 90.63 | 0.62 | 7419.845 | 8841.473 | 2845.106
| 17187 | 91.3 | 1.94 | 7418.262 | 8935.433 | 2847.206
| 17281 | 89.7 | 1.86 | 7417.442 | 9029.375 | 2850.322
| 17376 | 90.85 | 1.64 | 7416.986 | 9124.328 | 2853.223
| 17470 | 91.87 | 1.33 | 7414.755 | 9218.269 | 2855.659
| 17564 | 91.38 | 1.42 | 7412.089 | 9312.203 | 2857.913
| 17658 | 92.4 | 1.06 | 7408.989 | 9406.129 | 2859.946
| 17752 | 91.16 | 0.05 | 7406.069 | 9500.076 | 2860.856
| 17846 | 91.69 | 358.99 | 7403.731 | 9594.042 | 2860.069
| 17940 | 90.06 | 357.14 | 7402.296 | 9687.97 | 2856.895
| 18034 | 90.81 | 356.17 | 7401.582 | 9781.806 | 2851.411
| 18145 | 90.81 | 356.17 | 7400.013 | 9892.547 | 2843.997

## Lookup (hidden)
North Reference | RetunValue | Grid Type | ReturnValue | Deviation Indicator | ReturnValue
| 1 |  | 0 |  | 1
True |  | SPCS-Colorado Central-NAD27 |  | Directional
Grid |  | SPCS-Colorado Central-NAD83 |  | High Angle
|  | SPCS-Colorado North-NAD27 |  | Horizontal
SPCS-Colorado North-NAD83
SPCS-Colorado South-NAD27
SPCS-Colorado South-NAD83
UTM-Zone 12 NAD27
UTM-Zone 12 NAD83
UTM-Zone 13 NAD27
UTM-Zone 13 NAD83