## Data
Header Information | measured depth (ft) | inclination (°) | azimuth (°) | true vertical depth (ft) | northing +N/-S (ft) | easting +E/-W (ft)
Operator Name | 0 | 0 | 0 | 0 | 0 | 0
EXTRACTION OIL AND GAS | 87 | 0.22 | 146.11 | 87 | -0.139 | 0.093
Operator Number | 149 | 0.42 | 123.71 | 148.999 | -0.364 | 0.349
10459 | 230 | 0.89 | 135.07 | 229.993 | -0.974 | 1.04
Well Name and Number | 315 | 1.84 | 150.86 | 314.968 | -2.633 | 2.171
RINN VALLEY EAST N17-20-11N | 399 | 2.25 | 123.73 | 398.917 | -4.727 | 4.199
API Number if available (Format=05-123-12345-00) | 484 | 2.98 | 95.35 | 483.831 | -5.859 | 7.786
| 567 | 5.34 | 90 | 566.607 | -6.06 | 13.797
Location: (Format=SWSE 16 9N35W) | 653 | 7.5 | 87.21 | 652.063 | -5.787 | 23.406
| 736 | 7.9 | 86.03 | 734.314 | -5.129 | 34.507
Citing Type: Planned or Actual | 821 | 10.29 | 87.68 | 818.24 | -4.417 | 47.922
| 906 | 11.85 | 91.7 | 901.657 | -4.368 | 64.232
Deviation Indicator | 989 | 14.39 | 96.8 | 982.486 | -5.843 | 82.995
0 | 1073 | 16 | 98.61 | 1063.547 | -8.812 | 104.808
North Reference | 1157 | 16.84 | 99.53 | 1144.121 | -12.559 | 128.254
0 | 1243 | 18.51 | 100 | 1226.058 | -16.993 | 153.985
Grid Type | 1328 | 20.34 | 98.72 | 1306.217 | -21.576 | 181.877
#VALUE! | 1413 | 21.37 | 98.88 | 1385.647 | -26.206 | 211.78
| 1495 | 23.35 | 98.75 | 1461.478 | -30.985 | 242.605
| 1582 | 24.86 | 96.9 | 1540.89 | -35.805 | 277.803
| 1609 | 26.61 | 97 | 1565.211 | -37.224 | 289.44
| 1745 | 27.8 | 93.17 | 1686.174 | -42.69 | 351.344
| 1839 | 28.19 | 95.28 | 1769.176 | -45.945 | 395.341
| 1932 | 29.43 | 98.59 | 1850.669 | -51.38 | 439.811
| 2026 | 31.42 | 102.16 | 1931.727 | -59.992 | 486.606
| 2120 | 30.05 | 101.58 | 2012.522 | -69.878 | 533.616
| 2214 | 31.02 | 100 | 2093.486 | -78.809 | 580.527
| 2308 | 29.3 | 98.37 | 2174.759 | -86.363 | 627.141
| 2402 | 29.87 | 98.85 | 2256.504 | -93.313 | 673.026
| 2496 | 31.64 | 97.97 | 2337.281 | -100.333 | 720.576
| 2591 | 29.96 | 97.4 | 2418.88 | -106.844 | 768.78
| 2685 | 30.71 | 96.47 | 2500.01 | -112.572 | 815.907
| 2779 | 31.77 | 95.99 | 2580.379 | -117.859 | 864.369
| 2872 | 29.43 | 95.59 | 2660.422 | -122.64 | 911.464
| 2966 | 30.18 | 95.9 | 2741.988 | -127.319 | 957.952
| 3060 | 31.55 | 97.4 | 2822.675 | -132.915 | 1005.845
| 3154 | 29.03 | 96.52 | 2903.836 | -138.673 | 1052.9
| 3248 | 29.87 | 98.68 | 2985.691 | -144.796 | 1098.702
| 3342 | 30.36 | 96.47 | 3067.005 | -151.005 | 1145.447
| 3436 | 31.29 | 97.57 | 3147.726 | -156.898 | 1193.25
| 3530 | 31.33 | 97.05 | 3228.037 | -163.113 | 1241.701
| 3624 | 30.89 | 97.09 | 3308.518 | -169.091 | 1289.9
| 3719 | 30.45 | 97.57 | 3390.229 | -175.272 | 1337.963
| 3813 | 30.58 | 97.09 | 3471.21 | -181.362 | 1385.302
| 3907 | 31.33 | 95.99 | 3551.821 | -186.863 | 1433.336
| 4001 | 31.24 | 95.19 | 3632.154 | -191.618 | 1481.917
| 4095 | 30.49 | 96.47 | 3712.842 | -196.511 | 1529.889
| 4190 | 29.47 | 98.85 | 3795.132 | -202.822 | 1576.929
| 4285 | 30.76 | 100 | 3877.308 | -210.636 | 1623.947
| 4379 | 31.86 | 98.41 | 3957.619 | -218.439 | 1672.163
| 4472 | 29.12 | 99.07 | 4037.751 | -225.598 | 1718.799
| 4566 | 27.84 | 99.16 | 4120.374 | -232.698 | 1763.056
| 4660 | 28.1 | 97.57 | 4203.395 | -239.108 | 1806.671
| 4755 | 29.74 | 97.35 | 4286.546 | -245.07 | 1852.222
| 4849 | 31.9 | 95.11 | 4367.269 | -250.266 | 1900.09
| 4943 | 32.92 | 96.74 | 4446.628 | -255.476 | 1950.197
| 5037 | 30 | 97.18 | 4526.801 | -261.412 | 1998.89
| 5131 | 30.84 | 96.65 | 4607.861 | -267.14 | 2046.139
| 5225 | 30.84 | 98.01 | 4688.57 | -273.288 | 2093.93
| 5319 | 31.73 | 96.96 | 4768.902 | -279.641 | 2142.327
| 5413 | 29.96 | 96.16 | 4849.603 | -285.155 | 2190.203
| 5507 | 26.65 | 94.4 | 4932.354 | -289.292 | 2234.571
| 5602 | 25.01 | 95.02 | 5017.86 | -292.684 | 2275.822
| 5695 | 21.26 | 91.18 | 5103.371 | -294.752 | 2312.278
| 5789 | 18.03 | 92.07 | 5191.888 | -295.629 | 2343.863
| 5883 | 15.91 | 91.45 | 5281.79 | -296.481 | 2371.283
| 6001 | 14.18 | 92.9 | 5395.741 | -297.621 | 2401.889
| 6095 | 13.26 | 97.75 | 5487.061 | -299.658 | 2424.071
| 6189 | 15.16 | 102.69 | 5578.184 | -303.812 | 2446.747
| 6283 | 13.21 | 100.44 | 5669.314 | -308.459 | 2469.303
| 6376 | 11.58 | 98.5 | 5760.144 | -311.764 | 2488.986
| 6471 | 9.85 | 97.09 | 5853.484 | -314.177 | 2506.481
| 6565 | 8 | 96.38 | 5946.342 | -315.896 | 2520.962
| 6659 | 6.45 | 94.53 | 6039.593 | -317.04 | 2532.727
| 6753 | 5.3 | 93.56 | 6133.098 | -317.727 | 2542.323
| 6847 | 2.65 | 100.44 | 6226.864 | -318.39 | 2548.794
| 6941 | 2.7 | 87.26 | 6320.762 | -318.678 | 2553.143
| 7035 | 0.75 | 54.78 | 6414.717 | -318.217 | 2555.857
| 7129 | 0.88 | 57.12 | 6508.707 | -317.471 | 2556.966
| 7223 | 1.28 | 50.73 | 6602.69 | -316.414 | 2558.385
| 7318 | 3.05 | 20.54 | 6697.621 | -313.376 | 2560.094
| 7412 | 14.54 | 11.07 | 6790.363 | -299.406 | 2563.247
| 7506 | 21.83 | 17.72 | 6879.617 | -271.137 | 2570.843
| 7599 | 30.45 | 13.63 | 6963.033 | -231.687 | 2581.681
| 7693 | 38.71 | 5.9 | 7040.397 | -179.185 | 2590.334
| 7787 | 47.5 | 0.13 | 7108.986 | -115.146 | 2593.442
| 7881 | 52.76 | 358.76 | 7169.226 | -43.033 | 2592.71
| 7975 | 57.31 | 358.41 | 7223.081 | 33.956 | 2590.802
| 8068 | 64.56 | 357.7 | 7268.23 | 115.142 | 2588.027
| 8162 | 71.5 | 357.97 | 7303.376 | 202.201 | 2584.741
| 8256 | 81.62 | 359.51 | 7325.197 | 293.483 | 2582.759
| 8350 | 86.66 | 358.76 | 7334.792 | 386.95 | 2581.345
| 8443 | 87.89 | 357.88 | 7339.213 | 479.803 | 2578.621
| 8537 | 89.7 | 358.98 | 7341.19 | 573.741 | 2576.047
| 8630 | 89.97 | 357.13 | 7341.458 | 666.683 | 2572.891
| 8724 | 90.5 | 359.73 | 7341.072 | 760.639 | 2570.315
| 8819 | 90.81 | 2.11 | 7339.986 | 855.613 | 2571.841
| 8914 | 91.38 | 4.14 | 7338.17 | 950.449 | 2577.018
| 9008 | 91.91 | 0.52 | 7335.471 | 1044.317 | 2580.838
| 9103 | 91.07 | 359.69 | 7333.001 | 1139.283 | 2581.012
| 9196 | 90.72 | 0.17 | 7331.548 | 1232.271 | 2580.898
| 9290 | 90.72 | 358.94 | 7330.367 | 1326.259 | 2580.168
| 9385 | 90.59 | 358.54 | 7329.281 | 1421.23 | 2578.079
| 9480 | 90.46 | 358.23 | 7328.41 | 1516.188 | 2575.402
| 9574 | 90.41 | 357.4 | 7327.697 | 1610.116 | 2571.818
| 9669 | 89.97 | 356.07 | 7327.382 | 1704.959 | 2566.408
| 9762 | 90.06 | 358.1 | 7327.357 | 1797.834 | 2561.678
| 9856 | 90.28 | 357.92 | 7327.078 | 1891.776 | 2558.414
| 9951 | 90.37 | 357.62 | 7326.539 | 1986.703 | 2554.718
| 10045 | 89.93 | 359.38 | 7326.293 | 2080.666 | 2552.257
| 10139 | 90.06 | 359.51 | 7326.302 | 2174.662 | 2551.347
| 10233 | 90.06 | 359.25 | 7326.203 | 2268.656 | 2550.33
| 10327 | 90.01 | 358.81 | 7326.146 | 2362.642 | 2548.738
| 10421 | 89.97 | 359.25 | 7326.162 | 2456.629 | 2547.147
| 10515 | 89.4 | 0.08 | 7326.679 | 2550.625 | 2546.597
| 10608 | 90.72 | 0.74 | 7326.582 | 2643.62 | 2547.263
| 10702 | 90.77 | 0.92 | 7325.359 | 2737.602 | 2548.624
| 10796 | 90.9 | 0.88 | 7323.989 | 2831.58 | 2550.101
| 10891 | 90.85 | 0.66 | 7322.539 | 2926.56 | 2551.377
| 10985 | 90.77 | 0.35 | 7321.21 | 3020.547 | 2552.206
| 11079 | 90.94 | 0.08 | 7319.807 | 3114.536 | 2552.558
| 11174 | 90.94 | 0.13 | 7318.249 | 3209.523 | 2552.732
| 11268 | 91.03 | 359.91 | 7316.633 | 3303.509 | 2552.765
| 11362 | 90.19 | 0.13 | 7315.632 | 3397.503 | 2552.798
| 11457 | 89.79 | 359.6 | 7315.649 | 3492.502 | 2552.574
| 11551 | 90.1 | 0.74 | 7315.739 | 3586.5 | 2552.853
| 11644 | 90.28 | 1.27 | 7315.43 | 3679.485 | 2554.484
| 11739 | 90.32 | 1.76 | 7314.933 | 3774.45 | 2556.996
| 11833 | 90.28 | 2.07 | 7314.441 | 3868.396 | 2560.137
| 11928 | 90.06 | 0.7 | 7314.159 | 3963.366 | 2562.433
| 12021 | 90.32 | 0.48 | 7313.851 | 4056.36 | 2563.391
| 12115 | 90.41 | 359.82 | 7313.252 | 4150.357 | 2563.637
| 12209 | 90.23 | 359.69 | 7312.727 | 4244.355 | 2563.235
| 12303 | 89.93 | 358.94 | 7312.595 | 4338.347 | 2562.111
| 12397 | 89.79 | 359.91 | 7312.825 | 4432.341 | 2561.168
| 12491 | 90.1 | 0.13 | 7312.915 | 4526.341 | 2561.201
| 12585 | 92.44 | 0.44 | 7310.832 | 4620.31 | 2561.668
| 12678 | 92.31 | 0.79 | 7306.978 | 4713.225 | 2562.665
| 12773 | 92.36 | 0.7 | 7303.108 | 4808.138 | 2563.9
| 12867 | 91.21 | 1.85 | 7300.18 | 4902.066 | 2565.99
| 12961 | 91.65 | 3.21 | 7297.834 | 4995.942 | 2570.138
| 13055 | 89.66 | 2.38 | 7296.759 | 5089.819 | 2574.721
| 13149 | 89.53 | 2.33 | 7297.424 | 5183.737 | 2578.584
| 13243 | 88.38 | 1.98 | 7299.138 | 5277.653 | 2582.118
| 13337 | 90.5 | 1.85 | 7300.057 | 5371.591 | 2585.259
| 13431 | 90.5 | 359.42 | 7299.236 | 5465.574 | 2586.3
| 13526 | 91.03 | 359.33 | 7297.968 | 5560.56 | 2585.264
| 13620 | 89.4 | 359.38 | 7297.615 | 5654.55 | 2584.206
| 13714 | 88.78 | 358.1 | 7299.108 | 5748.513 | 2582.139
| 13809 | 91.03 | 359.25 | 7299.266 | 5843.48 | 2579.943
| 13902 | 90.59 | 358.54 | 7297.951 | 5936.453 | 2578.15
| 13995 | 91.96 | 357.84 | 7295.881 | 6029.38 | 2575.213
| 14089 | 91.38 | 357.4 | 7293.142 | 6123.259 | 2571.311
| 14184 | 90.1 | 358.85 | 7291.915 | 6218.195 | 2568.203
| 14277 | 90.19 | 358.32 | 7291.68 | 6311.166 | 2565.907
| 14371 | 90.72 | 0.04 | 7290.933 | 6405.15 | 2564.562
| 14465 | 90.5 | 359.55 | 7289.932 | 6499.144 | 2564.225
| 14559 | 90.59 | 358.98 | 7289.038 | 6593.131 | 2563.02
| 14653 | 90.68 | 358.19 | 7287.997 | 6687.096 | 2560.699
| 14747 | 90.54 | 359.55 | 7286.996 | 6781.07 | 2558.845
| 14841 | 91.12 | 0.57 | 7285.634 | 6875.059 | 2558.943
| 14936 | 91.03 | 0.39 | 7283.852 | 6970.039 | 2559.739
| 15029 | 91.07 | 0.79 | 7282.147 | 7063.018 | 2560.697
| 15124 | 91.21 | 1.01 | 7280.257 | 7157.987 | 2562.188
| 15312 | 91.21 | 0.52 | 7276.287 | 7345.928 | 2564.698
| 15405 | 91.3 | 0.44 | 7274.251 | 7438.902 | 2565.477
| 15499 | 91.3 | 1.01 | 7272.118 | 7532.87 | 2566.666
| 15593 | 91.16 | 0.88 | 7270.1 | 7626.836 | 2568.216
| 15687 | 91.34 | 0.48 | 7268.049 | 7720.807 | 2569.331
| 15782 | 91.47 | 1.14 | 7265.72 | 7815.768 | 2570.674
| 15876 | 91.38 | 359.69 | 7263.382 | 7909.734 | 2571.354
| 15970 | 90.85 | 359.25 | 7261.553 | 8003.712 | 2570.485
| 16065 | 91.07 | 359.42 | 7259.962 | 8098.692 | 2569.383
| 16158 | 89.53 | 0.22 | 7259.475 | 8191.686 | 2569.09
| 16252 | 89.66 | 359.78 | 7260.139 | 8285.684 | 2569.09
| 16345 | 90.01 | 359.6 | 7260.407 | 8378.682 | 2568.587
| 16439 | 90.1 | 359.38 | 7260.317 | 8472.678 | 2567.751
| 16534 | 90.32 | 358.32 | 7259.968 | 8567.657 | 2565.844
| 16628 | 90.37 | 359.2 | 7259.402 | 8661.632 | 2563.81
| 16722 | 90.72 | 358.28 | 7258.508 | 8755.604 | 2561.743
| 16816 | 91.96 | 359.6 | 7256.31 | 8849.558 | 2560.004
| 16911 | 89.97 | 0.39 | 7254.71 | 8944.539 | 2559.996
| 17005 | 90.01 | 359.55 | 7254.727 | 9038.539 | 2559.947
| 17099 | 90.46 | 1.54 | 7254.341 | 9132.529 | 2560.841
| 17193 | 90.94 | 2.38 | 7253.193 | 9226.465 | 2564.056
| 17287 | 91.38 | 2.6 | 7251.29 | 9320.357 | 2568.139
| 17382 | 91.78 | 2.07 | 7248.67 | 9415.242 | 2572.008
| 17476 | 91.87 | 2.02 | 7245.677 | 9509.134 | 2575.36
| 17570 | 92.14 | 1.58 | 7242.388 | 9603.03 | 2578.311
| 17664 | 92.18 | 1.36 | 7238.845 | 9696.932 | 2580.721
| 17758 | 92.53 | 0.74 | 7234.982 | 9790.836 | 2582.442
| 17880 | 92.53 | 0.74 | 7229.597 | 9912.707 | 2584.016

## Lookup (hidden)
North Reference | RetunValue | Grid Type | ReturnValue | Deviation Indicator | ReturnValue
| 1 |  | 0 |  | 1
True |  | SPCS-Colorado Central-NAD27 |  | Directional
Grid |  | SPCS-Colorado Central-NAD83 |  | High Angle
|  | SPCS-Colorado North-NAD27 |  | Horizontal
SPCS-Colorado North-NAD83
SPCS-Colorado South-NAD27
SPCS-Colorado South-NAD83
UTM-Zone 12 NAD27
UTM-Zone 12 NAD83
UTM-Zone 13 NAD27
UTM-Zone 13 NAD83