## Data
Header Information | measured depth (ft) | inclination (°) | azimuth (°) | true vertical depth (ft) | northing +N/-S (ft) | easting +E/-W (ft)
Operator Name | 0 | 0 | 0 | 0 | 0 | 0
EXTRACTION OIL AND GAS | 88 | 0.58 | 208.79 | 87.998 | -0.39 | -0.215
Operator Number | 150 | 0.52 | 211.54 | 149.996 | -0.905 | -0.513
10459 | 232 | 1.23 | 236.02 | 231.986 | -1.714 | -1.437
Well Name and Number | 316 | 0.36 | 58.74 | 315.981 | -2.081 | -1.959
RINN VALLEY EAST N17-20-15C | 401 | 0.6 | 88.37 | 400.978 | -1.93 | -1.286
API Number if available (Format=05-123-12345-00) | 485 | 0.87 | 81.02 | 484.971 | -1.818 | -0.217
| 569 | 1.51 | 82.44 | 568.952 | -1.573 | 1.51
Location: (Format=SWSE 16 9N35W) | 654 | 0.94 | 339.24 | 653.94 | -0.773 | 2.374
| 738 | 1.06 | 109.65 | 737.934 | -0.39 | 2.861
Citing Type: Planned or Actual | 822 | 3.34 | 111.33 | 821.867 | -1.542 | 5.873
| 907 | 3.96 | 112.59 | 906.694 | -3.57 | 10.889
Deviation Indicator | 990 | 5.84 | 107.45 | 989.387 | -5.937 | 17.564
0 | 1074 | 7.66 | 105.6 | 1072.802 | -8.725 | 27.034
North Reference | 1159 | 9.25 | 103.72 | 1156.875 | -11.869 | 39.128
0 | 1244 | 10.46 | 105.98 | 1240.62 | -15.613 | 53.182
Grid Type | 1330 | 10.88 | 106.7 | 1325.133 | -20.095 | 68.462
#VALUE! | 1414 | 10.76 | 105.07 | 1407.639 | -24.411 | 83.626
| 1497 | 10.76 | 106.36 | 1489.18 | -28.608 | 98.542
| 1564 | 10.5 | 105.19 | 1555.03 | -31.97 | 110.435
| 1645 | 10.47 | 102.43 | 1634.678 | -35.488 | 124.745
| 1739 | 10.12 | 100.32 | 1727.165 | -38.805 | 141.21
| 1833 | 11.18 | 96.48 | 1819.546 | -41.313 | 158.39
| 1926 | 11.67 | 103 | 1910.707 | -44.447 | 176.514
| 2020 | 13.12 | 107.24 | 2002.515 | -49.748 | 195.968
| 2114 | 12.42 | 105.96 | 2094.19 | -55.689 | 215.877
| 2208 | 10.96 | 101.42 | 2186.239 | -60.238 | 234.356
| 2302 | 10.69 | 105.6 | 2278.568 | -64.352 | 251.512
| 2396 | 11.4 | 109.79 | 2370.828 | -69.842 | 268.651
| 2490 | 12.68 | 112.39 | 2462.759 | -76.918 | 286.932
| 2585 | 13.21 | 107.81 | 2555.347 | -84.21 | 306.908
| 2679 | 13.88 | 105.96 | 2646.732 | -90.595 | 327.974
| 2773 | 12.42 | 104.72 | 2738.265 | -96.264 | 348.592
| 2866 | 12.77 | 108.12 | 2829.028 | -102.002 | 368.034
| 2960 | 14.05 | 109.92 | 2920.464 | -109.121 | 388.636
| 3054 | 12.46 | 108.51 | 3011.957 | -116.228 | 408.981
| 3149 | 13.3 | 104.06 | 3104.568 | -122.137 | 429.3
| 3242 | 13.43 | 105.69 | 3195.05 | -127.656 | 450.075
| 3336 | 11.75 | 103.75 | 3286.786 | -132.884 | 469.882
| 3430 | 12.15 | 105.3 | 3378.749 | -137.769 | 488.721
| 3525 | 13.21 | 102.08 | 3471.432 | -142.679 | 508.979
| 3619 | 13.74 | 109.57 | 3562.851 | -148.666 | 530.002
| 3713 | 11.84 | 110.23 | 3654.515 | -155.741 | 549.571
| 3807 | 12.24 | 107.94 | 3746.447 | -162.145 | 568.099
| 3901 | 13.12 | 106.35 | 3838.154 | -168.217 | 587.817
| 3996 | 13.35 | 108.42 | 3930.631 | -174.718 | 608.569
| 4090 | 11.98 | 107.76 | 4022.342 | -181.123 | 628.157
| 4185 | 12.77 | 104.28 | 4115.136 | -186.721 | 647.722
| 4279 | 12.42 | 99.08 | 4206.876 | -190.878 | 667.772
| 4373 | 12.86 | 106.88 | 4298.605 | -195.512 | 687.766
| 4467 | 13.26 | 108.56 | 4390.173 | -201.981 | 707.996
| 4561 | 11.67 | 108.95 | 4481.955 | -208.5 | 727.209
| 4655 | 11.4 | 111.11 | 4574.057 | -214.933 | 744.867
| 4749 | 12.59 | 106.79 | 4666.004 | -221.238 | 763.342
| 4844 | 13.92 | 105.96 | 4758.472 | -227.371 | 784.242
| 4938 | 13.26 | 103.84 | 4849.84 | -233.059 | 805.581
| 5031 | 11.14 | 101.55 | 4940.735 | -237.41 | 824.741
| 5125 | 11.27 | 100.49 | 5032.943 | -240.9 | 842.67
| 5220 | 13.17 | 105.47 | 5125.789 | -245.478 | 862.23
| 5314 | 13.26 | 106.66 | 5217.3 | -251.425 | 882.879
| 5408 | 12.46 | 109.04 | 5308.942 | -257.824 | 902.793
| 5502 | 12.46 | 107.37 | 5400.728 | -264.159 | 922.057
| 5596 | 12.11 | 103.93 | 5492.577 | -269.561 | 941.306
| 5690 | 11.75 | 104.86 | 5584.547 | -274.389 | 960.127
| 5784 | 11.09 | 106.75 | 5676.685 | -279.449 | 978.035
| 5878 | 11.67 | 109.79 | 5768.838 | -285.273 | 995.638
| 5972 | 9.85 | 104.68 | 5861.183 | -290.53 | 1012.363
| 6066 | 8.31 | 99.21 | 5954.004 | -293.655 | 1026.847
| 6160 | 6.19 | 95.29 | 6047.248 | -295.21 | 1038.6
| 6254 | 6.27 | 103.93 | 6140.695 | -296.913 | 1048.629
| 6348 | 4.86 | 100.54 | 6234.25 | -298.877 | 1057.526
| 6442 | 4.02 | 99.04 | 6327.967 | -300.123 | 1064.695
| 6536 | 1.94 | 103.05 | 6421.835 | -301 | 1069.499
| 6630 | 0.4 | 296.81 | 6515.82 | -301.212 | 1070.757
| 6724 | 0.31 | 252.39 | 6609.818 | -301.14 | 1070.221
| 6818 | 0.57 | 225.86 | 6703.815 | -301.543 | 1069.643
| 6912 | 0.75 | 200.13 | 6797.809 | -302.446 | 1069.096
| 7006 | 0.35 | 259.84 | 6891.805 | -303.075 | 1068.602
| 7100 | 12.28 | 359.04 | 6985.09 | -293.092 | 1068.15
| 7194 | 20.5 | 1.5 | 7075.194 | -266.597 | 1068.414
| 7289 | 28.81 | 7.76 | 7161.472 | -227.211 | 1071.947
| 7382 | 39.24 | 5.34 | 7238.447 | -175.576 | 1077.726
| 7476 | 46.71 | 359.43 | 7307.202 | -111.648 | 1080.157
| 7570 | 52.85 | 2.47 | 7367.879 | -39.933 | 1081.433
| 7664 | 59.92 | 1.81 | 7419.886 | 38.243 | 1084.336
| 7758 | 64.96 | 1.99 | 7463.363 | 121.504 | 1087.101
| 7880 | 75.87 | 4.72 | 7504.204 | 236.057 | 1093.909
| 7973 | 83.92 | 2.03 | 7520.51 | 327.373 | 1099.267
| 8067 | 88.07 | 1.02 | 7527.074 | 421.089 | 1101.76
| 8162 | 89.09 | 359.34 | 7529.428 | 516.054 | 1102.058
| 8255 | 88.95 | 358.82 | 7531.019 | 609.028 | 1100.565
| 8349 | 89.04 | 358.6 | 7532.668 | 702.99 | 1098.449
| 8442 | 88.82 | 357.27 | 7534.405 | 795.911 | 1095.099
| 8536 | 91.03 | 357.89 | 7534.528 | 889.821 | 1091.13
| 8630 | 90.68 | 356.83 | 7533.125 | 983.709 | 1086.801
| 8724 | 91.74 | 359.34 | 7531.14 | 1077.627 | 1083.66
| 8819 | 91.87 | 358.9 | 7528.147 | 1172.568 | 1082.202
| 8914 | 91.47 | 359.43 | 7525.379 | 1267.517 | 1080.818
| 9008 | 91.43 | 359.39 | 7523 | 1361.482 | 1079.851
| 9102 | 91.6 | 359.61 | 7520.515 | 1455.446 | 1079.031
| 9196 | 90.06 | 359.39 | 7519.153 | 1549.43 | 1078.21
| 9290 | 90.01 | 358.11 | 7519.096 | 1643.405 | 1076.16
| 9385 | 89.48 | 358.33 | 7519.519 | 1738.358 | 1073.209
| 9479 | 90.32 | 0.18 | 7519.683 | 1832.345 | 1071.987
| 9574 | 90.54 | 0.4 | 7518.97 | 1927.341 | 1072.468
| 9668 | 90.54 | 359.7 | 7518.084 | 2021.336 | 1072.55
| 9761 | 90.77 | 358.11 | 7517.021 | 2114.31 | 1070.773
| 9856 | 91.03 | 359.83 | 7515.528 | 2209.279 | 1069.065
| 9950 | 91.25 | 0.05 | 7513.658 | 2303.261 | 1068.967
| 10045 | 91.56 | 359.56 | 7511.329 | 2398.231 | 1068.644
| 10138 | 91.96 | 359.26 | 7508.472 | 2491.182 | 1067.686
| 10232 | 90.72 | 0.05 | 7506.274 | 2585.152 | 1067.121
| 10326 | 90.94 | 359.83 | 7504.913 | 2679.142 | 1067.022
| 10420 | 91.43 | 359.26 | 7502.969 | 2773.118 | 1066.276
| 10514 | 91.21 | 359.08 | 7500.803 | 2867.083 | 1064.915
| 10608 | 91.03 | 358.33 | 7498.966 | 2961.041 | 1062.791
| 10702 | 89.4 | 359.96 | 7498.613 | 3055.023 | 1061.388
| 10796 | 89.53 | 1.59 | 7499.491 | 3149.007 | 1062.66
| 10890 | 89.44 | 1.33 | 7500.336 | 3242.973 | 1065.055
| 10985 | 89.22 | 0.84 | 7501.447 | 3337.949 | 1066.853
| 11079 | 91.07 | 2.56 | 7501.209 | 3431.9 | 1069.642
| 11173 | 91.21 | 2.47 | 7499.339 | 3525.791 | 1073.766
| 11267 | 91.16 | 1.81 | 7497.395 | 3619.704 | 1077.275
| 11361 | 91.47 | 1.72 | 7495.237 | 3713.635 | 1080.169
| 11456 | 91.65 | 1.37 | 7492.651 | 3808.565 | 1082.73
| 11550 | 89.4 | 0.23 | 7491.79 | 3902.544 | 1084.042
| 11644 | 89.4 | 359.87 | 7492.774 | 3996.539 | 1084.124
| 11738 | 91.87 | 0.27 | 7491.732 | 4090.526 | 1084.239
| 11833 | 92.27 | 0.01 | 7488.301 | 4185.463 | 1084.471
| 11926 | 91.12 | 359.43 | 7485.55 | 4278.419 | 1084.016
| 12021 | 90.81 | 359.04 | 7483.95 | 4373.397 | 1082.748
| 12114 | 90.94 | 357.93 | 7482.53 | 4466.352 | 1080.29
| 12208 | 90.5 | 356.13 | 7481.349 | 4560.215 | 1075.42
| 12302 | 91.34 | 358.24 | 7479.839 | 4654.083 | 1070.804
| 12396 | 91.3 | 358.15 | 7477.674 | 4748.011 | 1067.844
| 12490 | 91.52 | 0.4 | 7475.36 | 4841.969 | 1066.655
| 12584 | 92 | 0.45 | 7472.473 | 4935.922 | 1067.352
| 12678 | 90.68 | 1.55 | 7470.275 | 5029.878 | 1068.992
| 12772 | 91.47 | 2.03 | 7468.512 | 5123.815 | 1071.928
| 12867 | 92.27 | 2.78 | 7465.412 | 5218.679 | 1075.912
| 12961 | 90.77 | 1.94 | 7462.918 | 5312.563 | 1079.781
| 13054 | 90.85 | 1.86 | 7461.604 | 5405.503 | 1082.864
| 13149 | 91.21 | 1.86 | 7459.896 | 5500.437 | 1085.947
| 13242 | 91.16 | 1.2 | 7457.972 | 5593.383 | 1088.429
| 13337 | 91.65 | 0.31 | 7455.643 | 5688.345 | 1089.681
| 13431 | 91.52 | 359.74 | 7453.043 | 5782.309 | 1089.722
| 13525 | 89.75 | 358.95 | 7452.001 | 5876.293 | 1088.647
| 13619 | 89.93 | 358.68 | 7452.264 | 5970.272 | 1086.703
| 13714 | 89.97 | 358.77 | 7452.347 | 6065.248 | 1084.59
| 13808 | 89.48 | 358.77 | 7452.798 | 6159.225 | 1082.572
| 13901 | 91.38 | 359.74 | 7452.1 | 6252.21 | 1081.363
| 13995 | 91.87 | 359.52 | 7449.434 | 6346.17 | 1080.756
| 14089 | 92.75 | 359.83 | 7445.646 | 6440.091 | 1080.223
| 14183 | 91.52 | 359.61 | 7442.144 | 6534.022 | 1079.764
| 14276 | 90.32 | 0.14 | 7440.651 | 6627.008 | 1079.561
| 14370 | 90.28 | 359.87 | 7440.158 | 6721.007 | 1079.569
| 14464 | 90.41 | 359.3 | 7439.592 | 6815.002 | 1078.888
| 14558 | 90.32 | 358.29 | 7438.993 | 6908.978 | 1076.912
| 14652 | 90.68 | 357.45 | 7438.173 | 7002.909 | 1073.418
| 14746 | 90.81 | 356.52 | 7436.951 | 7096.77 | 1068.475
| 14841 | 91.43 | 358.42 | 7435.094 | 7191.654 | 1064.282
| 14935 | 89.75 | 0.36 | 7434.126 | 7285.636 | 1063.281
| 15029 | 89.57 | 0.05 | 7434.684 | 7379.633 | 1063.618
| 15123 | 89.93 | 359.87 | 7435.094 | 7473.632 | 1063.552
| 15217 | 90.5 | 359.39 | 7434.741 | 7567.629 | 1062.945
| 15311 | 90.94 | 359.52 | 7433.56 | 7661.617 | 1062.051
| 15404 | 91.91 | 359.65 | 7431.247 | 7754.585 | 1061.378
| 15498 | 91.38 | 1.37 | 7428.549 | 7848.538 | 1062.214
| 15592 | 90.37 | 2.16 | 7427.113 | 7942.481 | 1065.109
| 15687 | 90.54 | 1.33 | 7426.359 | 8037.433 | 1068.002
| 15781 | 90.01 | 0.05 | 7425.907 | 8131.423 | 1069.134
| 15875 | 90.63 | 359.79 | 7425.382 | 8225.421 | 1069.003
| 15970 | 90.32 | 357.98 | 7424.595 | 8320.395 | 1067.154
| 16064 | 91.12 | 359.96 | 7423.413 | 8414.367 | 1065.464
| 16157 | 90.77 | 0.75 | 7421.88 | 8507.352 | 1066.041
| 16251 | 91.07 | 0.49 | 7420.37 | 8601.334 | 1067.058
| 16344 | 90.5 | 1.06 | 7419.096 | 8694.316 | 1068.315
| 16439 | 91.07 | 1.33 | 7417.795 | 8789.286 | 1070.296
| 16533 | 91.43 | 1.46 | 7415.744 | 8883.236 | 1072.584
| 16627 | 90.1 | 0.45 | 7414.489 | 8977.211 | 1074.151
| 16721 | 90.99 | 0.49 | 7413.595 | 9071.203 | 1074.922
| 16816 | 90.5 | 1.9 | 7412.36 | 9166.171 | 1076.903
| 16911 | 91.38 | 2.21 | 7410.801 | 9261.096 | 1080.309
| 17005 | 90.46 | 1.72 | 7409.292 | 9355.028 | 1083.532
| 17098 | 90.28 | 1.99 | 7408.691 | 9447.977 | 1086.542
| 17193 | 90.68 | 1.59 | 7407.895 | 9542.927 | 1089.509
| 17287 | 91.6 | 1.77 | 7406.025 | 9636.867 | 1092.264
| 17381 | 91.91 | 1.2 | 7403.146 | 9730.791 | 1094.699
| 17475 | 91.96 | 0.14 | 7399.972 | 9824.729 | 1095.798
| 17565 | 91.96 | 0.14 | 7396.894 | 9914.676 | 1096.018

## Lookup (hidden)
North Reference | RetunValue | Grid Type | ReturnValue | Deviation Indicator | ReturnValue
| 1 |  | 0 |  | 1
True |  | SPCS-Colorado Central-NAD27 |  | Directional
Grid |  | SPCS-Colorado Central-NAD83 |  | High Angle
|  | SPCS-Colorado North-NAD27 |  | Horizontal
SPCS-Colorado North-NAD83
SPCS-Colorado South-NAD27
SPCS-Colorado South-NAD83
UTM-Zone 12 NAD27
UTM-Zone 12 NAD83
UTM-Zone 13 NAD27
UTM-Zone 13 NAD83