## Data
Header Information | measured depth (ft) | inclination (°) | azimuth (°) | true vertical depth (ft) | northing +N/-S (ft) | easting +E/-W (ft)
Operator Name | 0 | 0 | 0 | 0 | 0 | 0
PDC ENERGY INC | 152 | 0.9 | 279.2 | 151.99 | 0.19 | -1.18
Operator Number | 248 | 0.9 | 296.4 | 247.98 | 0.65 | -2.6
69175 | 343 | 1 | 296.7 | 342.97 | 1.35 | -4.01
Well Name and Number | 439 | 0.4 | 0.9 | 438.96 | 2.06 | -4.75
J Clark 15N | 534 | 0.5 | 29 | 533.96 | 2.76 | -4.54
API Number (if available) | 629 | 0.4 | 33.2 | 628.96 | 3.4 | -4.16
05-123-46683 | 724 | 0.4 | 12.5 | 723.95 | 4 | -3.91
Location: QQ SEC TWP RGE | 820 | 1.1 | 96 | 819.95 | 4.23 | -2.92
Sec.14-T5N-R65W | 915 | 2.5 | 106.4 | 914.9 | 3.55 | -0.02
Citing Type: Planned or Actual | 1010 | 4 | 108.3 | 1009.74 | 1.92 | 5.11
Actual | 1106 | 4.9 | 112.5 | 1105.45 | -0.7 | 12.08
Deviation Indicator | 1201 | 6.2 | 106.7 | 1200.01 | -3.72 | 20.74
Horizontal | 1296 | 7.7 | 103.4 | 1294.31 | -6.67 | 31.84
North Reference | 1392 | 8.4 | 103 | 1389.36 | -9.74 | 44.93
True | 1487 | 7.1 | 102.5 | 1483.49 | -12.57 | 57.43
Grid Type | 1625 | 5.8 | 107.2 | 1620.61 | -16.48 | 72.41
#VALUE! | 1775 | 7 | 112.3 | 1769.68 | -22.19 | 88.11
| 1871 | 8.7 | 106.5 | 1864.78 | -26.47 | 100.49
| 2061 | 11.8 | 99.3 | 2051.73 | -33.7 | 133.45
| 2156 | 10.9 | 100.4 | 2144.87 | -36.89 | 151.87
| 2252 | 10.3 | 101.1 | 2239.23 | -40.18 | 169.22
| 2443 | 9.8 | 97.7 | 2427.3 | -45.64 | 202.08
| 2539 | 9.3 | 97.9 | 2521.97 | -47.8 | 217.86
| 2634 | 9.4 | 97.9 | 2615.71 | -49.93 | 233.15
| 2730 | 9.2 | 96.9 | 2710.45 | -51.93 | 248.53
| 2921 | 8.3 | 98.8 | 2899.22 | -55.87 | 277.32
| 3017 | 9.9 | 114.8 | 2994.03 | -60.39 | 291.66
| 3113 | 9.1 | 118.1 | 3088.71 | -67.43 | 305.85
| 3208 | 8.5 | 119.7 | 3182.59 | -74.45 | 318.57
| 3304 | 7.8 | 121.1 | 3277.62 | -81.33 | 330.31
| 3399 | 7.3 | 122.5 | 3371.8 | -87.9 | 340.92
| 3494 | 6.4 | 126 | 3466.12 | -94.25 | 350.3
| 3590 | 6.1 | 125 | 3561.55 | -100.33 | 358.8
| 3686 | 8.4 | 113.9 | 3656.78 | -106.09 | 369.4
| 3781 | 8.5 | 113.6 | 3750.75 | -111.71 | 382.17
| 3877 | 8.5 | 113.2 | 3845.69 | -117.35 | 395.2
| 3972 | 8.2 | 114.4 | 3939.69 | -122.91 | 407.82
| 4067 | 7.7 | 100.6 | 4033.78 | -126.88 | 420.25
| 4163 | 7.5 | 98.8 | 4128.94 | -129.03 | 432.76
| 4258 | 4.4 | 89.7 | 4223.42 | -129.96 | 442.53
| 4354 | 3.3 | 85.1 | 4319.2 | -129.7 | 448.97
| 4449 | 3 | 86.7 | 4414.06 | -129.32 | 454.17
| 4545 | 4.1 | 140.1 | 4509.89 | -131.81 | 458.88
| 4641 | 1.5 | 75.4 | 4605.79 | -134.13 | 462.3
| 4736 | 1.6 | 30.1 | 4700.76 | -132.67 | 464.17
| 4832 | 1.5 | 33.6 | 4796.72 | -130.46 | 465.54
| 4928 | 1.6 | 41.5 | 4892.69 | -128.41 | 467.12
| 5024 | 1.2 | 1.9 | 4988.66 | -126.4 | 468.04
| 5119 | 0.9 | 320.3 | 5083.64 | -124.84 | 467.6
| 5215 | 0.8 | 306 | 5179.63 | -123.86 | 466.58
| 5310 | 1.1 | 298.8 | 5274.62 | -123.03 | 465.24
| 5405 | 0.7 | 309.2 | 5369.61 | -122.23 | 463.99
| 5501 | 0.4 | 242.4 | 5465.61 | -122.01 | 463.24
| 5597 | 0.3 | 217.8 | 5561.6 | -122.36 | 462.79
| 5693 | 0.6 | 108.5 | 5657.6 | -122.72 | 463.11
| 5788 | 0.7 | 92.1 | 5752.6 | -122.9 | 464.16
| 5884 | 0.5 | 88.1 | 5848.59 | -122.91 | 465.17
| 5979 | 0.5 | 63.6 | 5943.59 | -122.71 | 465.95
| 6075 | 0.4 | 72.1 | 6039.58 | -122.42 | 466.65
| 6170 | 0.4 | 68.6 | 6134.58 | -122.2 | 467.27
| 6265 | 10 | 345.4 | 6229.1 | -114.08 | 465.5
| 6361 | 18.9 | 347.4 | 6321.97 | -90.79 | 459.99
| 6456 | 25.8 | 348.4 | 6409.78 | -55.48 | 452.47
| 6552 | 29.8 | 348.4 | 6494.68 | -11.63 | 443.47
| 6647 | 34 | 346.7 | 6575.32 | 37.37 | 432.61
| 6743 | 43.6 | 355.8 | 6650.11 | 96.69 | 423.98
| 6839 | 52.1 | 0 | 6714.49 | 167.72 | 421.55
| 6934 | 57.8 | 2.7 | 6769.03 | 245.43 | 423.45
| 7030 | 66.5 | 3.2 | 6813.83 | 330.11 | 427.83
| 7126 | 75.3 | 5.1 | 6845.22 | 420.49 | 434.42
| 7221 | 84.2 | 3.7 | 6862.11 | 513.61 | 441.57
| 7317 | 91.1 | 4.2 | 6866.04 | 609.24 | 448.18
| 7412 | 91.2 | 4.1 | 6864.13 | 703.97 | 455.05
| 7508 | 91.2 | 4.6 | 6862.12 | 799.68 | 462.33
| 7603 | 91.3 | 4.2 | 6860.05 | 894.37 | 469.62
| 7699 | 89.9 | 3.4 | 6859.04 | 990.15 | 475.98
| 7794 | 89.3 | 2.7 | 6859.71 | 1085.02 | 481.03
| 7890 | 89.5 | 2.5 | 6860.71 | 1180.91 | 485.39
| 7985 | 89.6 | 2.5 | 6861.46 | 1275.82 | 489.53
| 8081 | 89.3 | 1.6 | 6862.38 | 1371.75 | 492.97
| 8177 | 89.7 | 1.6 | 6863.22 | 1467.71 | 495.65
| 8272 | 89.1 | 1.1 | 6864.21 | 1562.68 | 497.88
| 8368 | 88.8 | 0.4 | 6865.97 | 1658.65 | 499.14
| 8463 | 88.7 | 0 | 6868.05 | 1753.63 | 499.47
| 8559 | 90.3 | 1.4 | 6868.88 | 1849.61 | 500.65
| 8750 | 89.5 | 0 | 6869.22 | 2040.59 | 502.98
| 8846 | 90.8 | 0.8 | 6868.97 | 2136.59 | 503.65
| 8942 | 92.6 | 1.6 | 6866.12 | 2232.52 | 505.66
| 9038 | 92.6 | 1.2 | 6861.76 | 2328.39 | 508
| 9133 | 92.3 | 0.7 | 6857.7 | 2423.29 | 509.57
| 9229 | 92.2 | 0.4 | 6853.93 | 2519.21 | 510.5
| 9420 | 92.7 | 359.7 | 6845.77 | 2710.04 | 510.66
| 9516 | 91.1 | 0.9 | 6842.58 | 2805.98 | 511.17
| 9611 | 91 | 1.8 | 6840.84 | 2900.93 | 513.4
| 9706 | 90.8 | 1.2 | 6839.35 | 2995.89 | 515.89
| 9802 | 90.5 | 0.7 | 6838.26 | 3091.87 | 517.48
| 9898 | 90.1 | 359.1 | 6837.76 | 3187.86 | 517.31
| 9993 | 90.1 | 358.6 | 6837.59 | 3282.84 | 515.41
| 10089 | 90.2 | 357.4 | 6837.34 | 3378.78 | 512.06
| 10184 | 90.9 | 0.7 | 6836.43 | 3473.75 | 510.48
| 10280 | 91.3 | 0.2 | 6834.59 | 3569.73 | 511.24
| 10375 | 90.4 | 1.9 | 6833.18 | 3664.7 | 512.98
| 10470 | 90.8 | 1.2 | 6832.18 | 3759.66 | 515.55
| 10566 | 89.5 | 2.7 | 6831.93 | 3855.6 | 518.81
| 10661 | 89.3 | 1.6 | 6832.93 | 3950.53 | 522.38
| 10756 | 89.5 | 1.2 | 6833.92 | 4045.49 | 524.7
| 10852 | 89.7 | 0.7 | 6834.59 | 4141.48 | 526.29
| 10948 | 90.1 | 0.2 | 6834.76 | 4237.47 | 527.04
| 11043 | 89 | 2.1 | 6835.51 | 4332.44 | 528.95
| 11138 | 88.3 | 1.4 | 6837.74 | 4427.37 | 531.85
| 11234 | 88.6 | 0.9 | 6840.34 | 4523.32 | 533.78
| 11329 | 88.6 | 0.5 | 6842.66 | 4618.28 | 534.94
| 11424 | 89.6 | 1.2 | 6844.15 | 4713.26 | 536.34
| 11520 | 89.8 | 1.9 | 6844.66 | 4809.22 | 538.94
| 11616 | 89.9 | 1.9 | 6844.91 | 4905.17 | 542.12
| 11711 | 89.3 | 1.2 | 6845.57 | 5000.13 | 544.69
| 11807 | 91.7 | 2.1 | 6844.73 | 5096.08 | 547.46
| 11902 | 91.5 | 1.9 | 6842.08 | 5190.98 | 550.77
| 12032 | 91.2 | 1.8 | 6839.02 | 5320.88 | 554.97
| 12089 | 91.2 | 1.8 | 6837.82 | 5377.84 | 556.76

## Lookup (hidden)
North Reference | RetunValue | Grid Type | ReturnValue | Deviation Indicator | ReturnValue
| 2 |  | 0 |  | 4
True |  | SPCS-Colorado Central-NAD27 |  | Directional
Grid |  | SPCS-Colorado Central-NAD83 |  | High Angle
|  | SPCS-Colorado North-NAD27 |  | Horizontal
SPCS-Colorado North-NAD83
SPCS-Colorado South-NAD27
SPCS-Colorado South-NAD83
UTM-Zone 12 NAD27
UTM-Zone 12 NAD83
UTM-Zone 13 NAD27
UTM-Zone 13 NAD83