## Data
Header Information | measured depth (ft) | inclination (°) | azimuth (°) | true vertical depth (ft) | northing +N/-S (ft) | easting +E/-W (ft)
Operator Name | 0 | 0 | 0 | 0 | 0 | 0
PETROLEUM DEVELOPMENT CORPORATION | 152 | 0.4 | 260.7 | 152 | -0.09 | -0.52
Operator Number | 248 | 0.9 | 240.8 | 247.99 | -0.51 | -1.51
69175 | 343 | 0.9 | 228.2 | 342.98 | -1.37 | -2.72
Well Name and Number | 438 | 1.6 | 190.7 | 437.96 | -3.17 | -3.52
J Clark 9C | 534 | 1.4 | 197.6 | 533.93 | -5.6 | -4.13
API Number (if available) | 629 | 2.1 | 185.1 | 628.88 | -8.44 | -4.63
05-123-46697 | 724 | 2.4 | 184.9 | 723.81 | -12.16 | -4.96
Location: QQ SEC TWP RGE | 820 | 2.4 | 176 | 819.72 | -16.17 | -4.99
Sec.14-T5N-R65W | 915 | 2 | 170.2 | 914.65 | -19.79 | -4.57
Citing Type: Planned or Actual | 1010 | 2.2 | 184.9 | 1009.59 | -23.24 | -4.44
Actual | 1106 | 1.8 | 167.5 | 1105.53 | -26.54 | -4.27
Deviation Indicator | 1201 | 2 | 179.8 | 1200.48 | -29.66 | -3.94
Horizontal | 1296 | 1.9 | 155.8 | 1295.43 | -32.75 | -3.29
North Reference | 1391 | 1.8 | 158.9 | 1390.38 | -35.58 | -2.11
True | 1486 | 1.8 | 163.5 | 1485.33 | -38.4 | -1.15
Grid Type | 1582 | 2.3 | 183.4 | 1581.27 | -41.77 | -0.83
#VALUE! | 1625 | 2.8 | 191.3 | 1624.23 | -43.66 | -1.09
| 1775 | 4.2 | 144.9 | 1773.97 | -51.75 | 1.35
| 1871 | 4.9 | 212 | 1869.73 | -58.11 | 1.2
| 1967 | 5.5 | 225.4 | 1965.34 | -64.82 | -4.25
| 2061 | 5.4 | 243.5 | 2058.92 | -69.95 | -11.42
| 2156 | 6.2 | 263.5 | 2153.44 | -72.53 | -20.51
| 2252 | 6.9 | 266.3 | 2248.82 | -73.49 | -31.42
| 2347 | 8.5 | 272.5 | 2342.96 | -73.55 | -44.13
| 2443 | 9.7 | 274.1 | 2437.75 | -72.66 | -59.29
| 2539 | 9.2 | 271.6 | 2532.45 | -71.87 | -75.02
| 2634 | 11.3 | 272.5 | 2625.92 | -71.25 | -91.92
| 2730 | 11.6 | 271.4 | 2720.01 | -70.61 | -110.96
| 2825 | 10.8 | 268.4 | 2813.2 | -70.62 | -129.41
| 2921 | 9.8 | 265.3 | 2907.66 | -71.54 | -146.54
| 3017 | 12.1 | 270.7 | 3001.91 | -72.09 | -164.75
| 3208 | 10.3 | 264.9 | 3189.27 | -73.36 | -201.78
| 3304 | 9.2 | 257 | 3283.88 | -75.85 | -217.8
| 3399 | 12.1 | 263.2 | 3377.24 | -78.74 | -235.09
| 3494 | 11.3 | 261.2 | 3470.26 | -81.34 | -254.18
| 3590 | 10.5 | 258.8 | 3564.53 | -84.48 | -272.06
| 3686 | 10.5 | 257 | 3658.93 | -88.15 | -289.16
| 3781 | 10.6 | 255.4 | 3752.32 | -92.3 | -306.05
| 3876 | 10.3 | 254.4 | 3845.74 | -96.78 | -322.69
| 3972 | 9.8 | 251.7 | 3940.27 | -101.66 | -338.71
| 4067 | 10.8 | 263.9 | 4033.75 | -105.14 | -355.24
| 4162 | 10.9 | 265.6 | 4127.05 | -106.78 | -373.04
| 4258 | 10.1 | 261.4 | 4221.45 | -108.73 | -390.42
| 4354 | 11.8 | 268.4 | 4315.7 | -110.26 | -408.55
| 4449 | 11.5 | 267.9 | 4408.74 | -110.88 | -427.73
| 4545 | 10.6 | 267.2 | 4502.96 | -111.66 | -446.11
| 4641 | 9.6 | 264.6 | 4597.47 | -112.85 | -462.9
| 4736 | 12.3 | 272.1 | 4690.74 | -113.22 | -480.9
| 4832 | 12 | 271.9 | 4784.59 | -112.52 | -501.09
| 4928 | 11.3 | 268.8 | 4878.61 | -112.38 | -520.47
| 5024 | 11 | 267.9 | 4972.8 | -112.92 | -539.03
| 5119 | 9.8 | 267.7 | 5066.24 | -113.57 | -556.16
| 5214 | 12.6 | 271.1 | 5159.42 | -113.7 | -574.61
| 5310 | 12.3 | 268.1 | 5253.16 | -113.84 | -595.3
| 5405 | 10.7 | 266.9 | 5346.25 | -114.65 | -614.22
| 5501 | 9.8 | 263.7 | 5440.72 | -116.03 | -631.24
| 5597 | 11.8 | 262.8 | 5535.01 | -118.16 | -649.1
| 5692 | 11.7 | 263.5 | 5628.02 | -120.46 | -668.31
| 5884 | 9.4 | 260 | 5816.77 | -125.39 | -703.09
| 6008 | 8.2 | 265.3 | 5939.31 | -127.87 | -721.88
| 6103 | 9.5 | 286.2 | 6033.2 | -126.24 | -736.17
| 6198 | 8.6 | 287.6 | 6127.02 | -121.91 | -750.46
| 6293 | 7.2 | 290.2 | 6221.11 | -117.7 | -762.82
| 6389 | 14.1 | 302.5 | 6315.41 | -109.33 | -778.35
| 6485 | 19 | 318 | 6407.45 | -91.42 | -798.69
| 6581 | 23.3 | 332.6 | 6497.03 | -62.91 | -817.91
| 6676 | 29.3 | 345.8 | 6582.23 | -23.63 | -832.28
| 6771 | 35.3 | 343.3 | 6662.49 | 25.25 | -845.89
| 6867 | 41.4 | 345.6 | 6737.75 | 82.62 | -861.77
| 6963 | 50.9 | 349.5 | 6804.19 | 150.16 | -876.49
| 7058 | 61 | 350.3 | 6857.31 | 227.55 | -890.24
| 7154 | 67.9 | 352.5 | 6898.7 | 313.14 | -903.13
| 7249 | 72.1 | 356.1 | 6931.19 | 401.93 | -911.96
| 7344 | 81.5 | 1.2 | 6952.88 | 494.26 | -914.06
| 7439 | 89.6 | 1.9 | 6960.24 | 588.86 | -911.49
| 7534 | 91.8 | 2.1 | 6959.08 | 683.79 | -908.18
| 7629 | 90.7 | 1.9 | 6957.01 | 778.71 | -904.86
| 7724 | 90.7 | 1.6 | 6955.85 | 873.66 | -901.96
| 7820 | 89.7 | 0 | 6955.51 | 969.64 | -900.62
| 7916 | 87.9 | 358.6 | 6957.52 | 1065.61 | -901.8
| 8011 | 90.5 | 358.6 | 6958.85 | 1160.56 | -904.12
| 8106 | 89.8 | 358.3 | 6958.6 | 1255.53 | -906.69
| 8202 | 88.1 | 0.5 | 6960.36 | 1351.5 | -907.69
| 8298 | 90.9 | 1.2 | 6961.2 | 1447.47 | -906.27
| 8393 | 91.8 | 1.1 | 6958.96 | 1542.43 | -904.36
| 8489 | 91 | 2.8 | 6956.61 | 1638.34 | -901.09
| 8585 | 89.5 | 2.3 | 6956.19 | 1734.24 | -896.82
| 8680 | 89.3 | 1.9 | 6957.19 | 1829.17 | -893.34
| 8776 | 89.8 | 0.5 | 6957.94 | 1925.14 | -891.33
| 8872 | 90.2 | 0 | 6957.94 | 2021.14 | -890.91
| 8968 | 89.3 | 359.3 | 6958.36 | 2117.14 | -891.5
| 9063 | 89.1 | 359.7 | 6959.69 | 2212.12 | -892.33
| 9159 | 90.3 | 0.5 | 6960.19 | 2308.12 | -892.16
| 9255 | 89.7 | 358.8 | 6960.19 | 2404.11 | -892.75
| 9350 | 89.9 | 358.6 | 6960.52 | 2499.09 | -894.9
| 9446 | 90 | 359 | 6960.61 | 2595.07 | -896.91
| 9542 | 89.7 | 358.4 | 6960.86 | 2691.04 | -899.09
| 9637 | 90.7 | 358.3 | 6960.53 | 2786 | -901.83
| 9732 | 91.2 | 357.7 | 6958.95 | 2880.93 | -905.14
| 9828 | 91.4 | 357.7 | 6956.77 | 2976.83 | -908.99
| 9923 | 91.6 | 357.7 | 6954.29 | 3071.72 | -912.8
| 10019 | 91.9 | 357.6 | 6951.35 | 3167.59 | -916.74
| 10114 | 90 | 359.3 | 6949.78 | 3262.54 | -919.31
| 10210 | 89.8 | 359.7 | 6949.95 | 3358.53 | -920.15
| 10305 | 90.2 | 0.2 | 6949.95 | 3453.53 | -920.23
| 10401 | 91.4 | 359 | 6948.61 | 3549.52 | -920.9
| 10496 | 91.5 | 358.6 | 6946.2 | 3644.47 | -922.89
| 10592 | 92.3 | 359 | 6943.02 | 3740.39 | -924.9
| 10687 | 92.1 | 358.3 | 6939.37 | 3835.29 | -927.13
| 10782 | 91.9 | 357.7 | 6936.06 | 3930.18 | -930.45
| 10878 | 92 | 357 | 6932.79 | 4026.02 | -934.88
| 10974 | 90.2 | 0.7 | 6930.95 | 4121.96 | -936.81
| 11069 | 89.7 | 0.7 | 6931.03 | 4216.95 | -935.65
| 11164 | 89.5 | 0 | 6931.69 | 4311.95 | -935.07
| 11260 | 89.4 | 0.2 | 6932.61 | 4407.95 | -934.9
| 11451 | 91.7 | 1.1 | 6930.78 | 4598.91 | -932.73
| 11547 | 91.9 | 1.6 | 6927.77 | 4694.83 | -930.47
| 11642 | 91.9 | 0.7 | 6924.62 | 4789.76 | -928.57
| 11738 | 91.5 | 1.1 | 6921.77 | 4885.71 | -927.06
| 11834 | 89.3 | 0.5 | 6921.1 | 4981.69 | -925.72
| 12024 | 90.8 | 357.9 | 6920.93 | 5171.65 | -928.37
| 12120 | 90.6 | 358.8 | 6919.76 | 5267.6 | -931.14
| 12169 | 91.5 | 358.3 | 6918.86 | 5316.58 | -932.38
| 12226 | 91.5 | 358.3 | 6917.37 | 5373.53 | -934.07

## Lookup (hidden)
North Reference | RetunValue | Grid Type | ReturnValue | Deviation Indicator | ReturnValue
| 2 |  | 0 |  | 4
True |  | SPCS-Colorado Central-NAD27 |  | Directional
Grid |  | SPCS-Colorado Central-NAD83 |  | High Angle
|  | SPCS-Colorado North-NAD27 |  | Horizontal
SPCS-Colorado North-NAD83
SPCS-Colorado South-NAD27
SPCS-Colorado South-NAD83
UTM-Zone 12 NAD27
UTM-Zone 12 NAD83
UTM-Zone 13 NAD27
UTM-Zone 13 NAD83