## Data
Header Information | measured depth (ft) | inclination (°) | azimuth (°) | true vertical depth (ft) | northing +N/-S (ft) | easting +E/-W (ft)
Operator Name | 0 | 0 | 175.71 | 0 | 0 | 0
NOBLE | 80.84 | 0.37 | 175.71 | 80.84 | -0.26 | 0.02
Operator Number | 175.71 | 0.24 | 113.38 | 175.71 | -0.64 | 0.22
100322 | 267.39 | 0.65 | 171.58 | 267.39 | -1.24 | 0.48
Well Name and Number | 361.84 | 0.37 | 160.16 | 361.83 | -2.05 | 0.66
EMMY STATE H25-751 | 456.29 | 0.42 | 197.63 | 456.28 | -2.67 | 0.66
API Number (if available) | 550.72 | 0.92 | 205.3 | 550.7 | -3.68 | 0.23
05-123-46977 | 645.22 | 0.68 | 210.15 | 645.19 | -4.85 | -0.38
Location: QQ SEC TWP RGE | 739.69 | 0.33 | 260.11 | 739.66 | -5.39 | -0.93
SESW, SEC.25-T03N-R65W | 834.23 | 0.44 | 254.44 | 834.2 | -5.53 | -1.54
Citing Type: Planned or Actual | 928.79 | 0.59 | 270.89 | 928.75 | -5.62 | -2.38
Actual | 1023.39 | 0.49 | 263.86 | 1023.35 | -5.66 | -3.27
Deviation Indicator | 1118.01 | 0.32 | 266.44 | 1117.97 | -5.72 | -3.94
Horizontal | 1212.65 | 0.2 | 305.62 | 1212.61 | -5.64 | -4.33
North Reference | 1307.32 | 0.53 | 257.95 | 1307.27 | -5.63 | -4.9
Grid | 1402.16 | 0.56 | 256.14 | 1402.11 | -5.83 | -5.78
Grid Type | 1496.73 | 0.48 | 260.47 | 1496.68 | -6.01 | -6.61
SPCS-Colorado North-NAD83 | 1591.16 | 0.7 | 265.44 | 1591.1 | -6.12 | -7.58
| 1685.67 | 0.69 | 299.08 | 1685.61 | -5.89 | -8.65
| 1780.16 | 0.52 | 298.05 | 1780.09 | -5.41 | -9.53
| 1874.78 | 0.43 | 319.72 | 1874.71 | -4.94 | -10.14
| 1922 | 0.33 | 59.79 | 1921.93 | -4.74 | -10.13
| 1978 | 0.94 | 133.31 | 1977.92 | -4.97 | -9.66
| 2167 | 0.25 | 33.7 | 2166.91 | -5.69 | -8.3
| 2261 | 1.7 | 115.81 | 2260.9 | -6.13 | -6.93
| 2356 | 4.07 | 110.39 | 2355.77 | -7.92 | -2.51
| 2450 | 5.62 | 107.04 | 2449.43 | -10.43 | 5.02
| 2545 | 7.37 | 106.84 | 2543.82 | -13.56 | 15.3
| 2639 | 8.63 | 107.03 | 2636.9 | -17.37 | 27.82
| 2734 | 11.06 | 107.52 | 2730.5 | -22.2 | 43.32
| 2829 | 12.6 | 109.63 | 2823.48 | -28.42 | 61.77
| 2923 | 14.48 | 111.21 | 2914.86 | -36.12 | 82.39
| 3018 | 15.68 | 112.09 | 3006.59 | -45.24 | 105.36
| 3207 | 15.52 | 113.39 | 3188.63 | -64.89 | 152.23
| 3302 | 15.35 | 118.16 | 3280.2 | -75.87 | 174.98
| 3396 | 15.67 | 126.9 | 3370.79 | -89.36 | 196.11
| 3491 | 15.67 | 132.2 | 3462.27 | -105.69 | 215.87
| 3585 | 15.66 | 134.32 | 3552.78 | -123.08 | 234.35
| 3680 | 15.93 | 137.74 | 3644.19 | -141.68 | 252.29
| 3869 | 15.77 | 122.31 | 3826.09 | -174.62 | 291.46
| 3963 | 15.78 | 113.48 | 3916.56 | -186.54 | 313.98
| 4058 | 15.7 | 112.86 | 4008 | -196.68 | 337.67
| 4152 | 15.63 | 114.07 | 4098.51 | -206.79 | 360.95
| 4247 | 15.65 | 116.44 | 4189.99 | -217.71 | 384.11
| 4341 | 15.62 | 114.05 | 4280.51 | -228.52 | 407.02
| 4436 | 15.57 | 114.88 | 4372.02 | -239.09 | 430.27
| 4530 | 15.66 | 113.96 | 4462.55 | -249.55 | 453.31
| 4625 | 15.62 | 112.49 | 4554.03 | -259.65 | 476.84
| 4719 | 15.67 | 112.28 | 4644.55 | -269.31 | 500.28
| 4814 | 15.65 | 115.46 | 4736.02 | -279.68 | 523.72
| 4908 | 15.58 | 116.64 | 4826.55 | -290.79 | 546.45
| 5003 | 15.54 | 116.41 | 4918.07 | -302.17 | 569.25
| 5098 | 15.96 | 117.11 | 5009.5 | -313.78 | 592.28
| 5192 | 16.04 | 116.22 | 5099.86 | -325.41 | 615.43
| 5287 | 15.66 | 116.71 | 5191.25 | -336.97 | 638.66
| 5381 | 15.89 | 119.63 | 5281.71 | -349.03 | 661.18
| 5476 | 15.5 | 121.11 | 5373.17 | -362.02 | 683.35
| 5570 | 15.97 | 120.94 | 5463.65 | -375.16 | 705.19
| 5665 | 15.91 | 117.6 | 5555 | -387.91 | 727.94
| 5759 | 15.2 | 121.21 | 5645.56 | -400.27 | 749.9
| 5854 | 15.94 | 118.65 | 5737.07 | -412.98 | 772
| 5948 | 15.8 | 113.97 | 5827.49 | -424.36 | 795.02
| 6043 | 15.56 | 111.69 | 5918.96 | -434.33 | 818.68
| 6137 | 15.29 | 113.38 | 6009.57 | -443.91 | 841.77
| 6231 | 15.44 | 111.65 | 6100.21 | -453.44 | 864.78
| 6326 | 14.06 | 112.96 | 6192.08 | -462.61 | 887.16
| 6420 | 14.6 | 113.55 | 6283.15 | -471.8 | 908.53
| 6515 | 16 | 93.8 | 6374.85 | -477.45 | 932.59
| 6609 | 16.06 | 68.03 | 6465.31 | -473.44 | 957.61
| 6704 | 20.74 | 42.7 | 6555.57 | -456.13 | 981.25
| 6798 | 28.06 | 31.46 | 6641.16 | -424.98 | 1004.12
| 6893 | 36.67 | 21.59 | 6721.38 | -379.42 | 1026.28
| 6988 | 44.15 | 13.62 | 6793.71 | -320.77 | 1044.54
| 7082 | 50.51 | 10.63 | 6857.4 | -253.22 | 1058.96
| 7177 | 59.49 | 6.42 | 6911.85 | -176.35 | 1070.33
| 7271 | 69.03 | 3.65 | 6952.63 | -92.1 | 1077.67
| 7366 | 76.77 | 4.29 | 6980.55 | -1.59 | 1083.96
| 7460 | 83.09 | 5.23 | 6996.97 | 90.59 | 1091.64
| 7555 | 89.66 | 5.62 | 7002.98 | 184.93 | 1100.6
| 7650 | 89.75 | 4 | 7003.47 | 279.59 | 1108.57
| 7744 | 89.75 | 2.3 | 7003.88 | 373.44 | 1113.73
| 7839 | 89.82 | 1.35 | 7004.23 | 468.39 | 1116.76
| 7933 | 89.91 | 2.15 | 7004.45 | 562.35 | 1119.63
| 8028 | 89.82 | 3.61 | 7004.68 | 657.22 | 1124.4
| 8122 | 89.85 | 2.22 | 7004.95 | 751.1 | 1129.18
| 8217 | 89.72 | 0.51 | 7005.31 | 846.07 | 1131.44
| 8406 | 89.75 | 358.55 | 7006.18 | 1035.05 | 1129.89
| 8500 | 89.72 | 357.93 | 7006.61 | 1129 | 1127.01
| 8595 | 89.75 | 357.57 | 7007.05 | 1223.93 | 1123.28
| 8690 | 89.82 | 357.81 | 7007.41 | 1318.85 | 1119.45
| 8784 | 89.78 | 358.27 | 7007.74 | 1412.8 | 1116.23
| 8879 | 89.88 | 359.51 | 7008.02 | 1507.78 | 1114.39
| 8973 | 89.72 | 359.58 | 7008.35 | 1601.77 | 1113.65
| 9068 | 89.85 | 0.47 | 7008.71 | 1696.77 | 1113.69
| 9162 | 89.82 | 0.83 | 7008.98 | 1790.76 | 1114.75
| 9257 | 89.94 | 1.33 | 7009.17 | 1885.75 | 1116.54
| 9351 | 89.78 | 4.37 | 7009.4 | 1979.62 | 1121.22
| 9446 | 89.72 | 4.85 | 7009.82 | 2074.31 | 1128.85
| 9540 | 89.75 | 2.28 | 7010.25 | 2168.12 | 1134.7
| 9635 | 89.72 | 359.93 | 7010.69 | 2263.09 | 1136.53
| 9730 | 90.37 | 0.01 | 7010.62 | 2358.09 | 1136.48
| 9824 | 90.31 | 359.6 | 7010.06 | 2452.09 | 1136.16
| 9919 | 90.37 | 1.17 | 7009.5 | 2547.08 | 1136.8
| 10013 | 90.43 | 2 | 7008.84 | 2641.05 | 1139.4
| 10108 | 90.31 | 1.99 | 7008.23 | 2735.99 | 1142.71
| 10202 | 90.4 | 1.94 | 7007.64 | 2829.93 | 1145.93
| 10297 | 90.37 | 1.4 | 7007.01 | 2924.89 | 1148.7
| 10391 | 90.37 | 0.55 | 7006.4 | 3018.87 | 1150.3
| 10486 | 90.43 | 0.65 | 7005.74 | 3113.86 | 1151.29
| 10580 | 90.4 | 359.26 | 7005.06 | 3207.86 | 1151.22
| 10675 | 90.37 | 358.74 | 7004.42 | 3302.84 | 1149.56
| 10769 | 90.31 | 358.42 | 7003.86 | 3396.81 | 1147.23
| 10864 | 90.31 | 358.14 | 7003.35 | 3491.77 | 1144.38
| 10958 | 90.15 | 358.16 | 7002.97 | 3585.72 | 1141.34
| 11053 | 90.31 | 358.64 | 7002.59 | 3680.68 | 1138.69
| 11148 | 90.28 | 359.3 | 7002.1 | 3775.66 | 1136.98
| 11243 | 90.34 | 0 | 7001.58 | 3870.66 | 1136.4
| 11337 | 90.25 | 0.93 | 7001.1 | 3964.65 | 1137.17
| 11433 | 90.31 | 1.19 | 7000.63 | 4060.63 | 1138.94
| 11527 | 90.22 | 1.24 | 7000.2 | 4154.61 | 1140.94
| 11622 | 90.15 | 0.99 | 6999.89 | 4249.59 | 1142.78
| 11717 | 90.09 | 1.26 | 6999.69 | 4344.57 | 1144.65
| 11811 | 90.18 | 0.86 | 6999.47 | 4438.56 | 1146.39
| 11906 | 90.09 | 0.38 | 6999.24 | 4533.55 | 1147.42
| 12000 | 90.18 | 0.22 | 6999.02 | 4627.55 | 1147.91
| 12095 | 90.12 | 359.51 | 6998.77 | 4722.55 | 1147.68
| 12189 | 90.12 | 358.99 | 6998.58 | 4816.54 | 1146.45
| 12283 | 90.22 | 359.64 | 6998.3 | 4910.53 | 1145.33
| 12378 | 90.15 | 0.26 | 6997.99 | 5005.53 | 1145.25
| 12473 | 90.12 | 0.96 | 6997.77 | 5100.53 | 1146.26
| 12567 | 90.12 | 1.12 | 6997.57 | 5194.51 | 1147.97
| 12662 | 90.09 | 1.4 | 6997.4 | 5289.49 | 1150.05
| 12756 | 90.28 | 2.17 | 6997.09 | 5383.44 | 1152.98
| 12850 | 90.22 | 1.22 | 6996.68 | 5477.4 | 1155.76
| 12945 | 90.34 | 1.17 | 6996.22 | 5572.37 | 1157.74
| 13039 | 90.34 | 1.03 | 6995.66 | 5666.36 | 1159.55
| 13228 | 90.18 | 2.31 | 6994.8 | 5855.27 | 1165.06
| 13323 | 89.94 | 1.43 | 6994.7 | 5950.22 | 1168.16
| 13418 | 89.91 | 2.31 | 6994.83 | 6045.17 | 1171.26
| 13512 | 90.25 | 4.82 | 6994.7 | 6138.98 | 1177.1
| 13607 | 90.58 | 7.35 | 6994.01 | 6233.43 | 1187.17
| 13701 | 89.85 | 6.87 | 6993.66 | 6326.71 | 1198.8
| 13796 | 89.82 | 4.71 | 6993.93 | 6421.22 | 1208.39
| 13890 | 89.85 | 3.33 | 6994.2 | 6514.98 | 1214.98
| 13985 | 89.72 | 2.15 | 6994.56 | 6609.87 | 1219.52
| 14079 | 89.69 | 359.88 | 6995.04 | 6703.85 | 1221.18
| 14268 | 89.69 | 357.55 | 6996.06 | 6892.79 | 1216.95
| 14457 | 89.85 | 355.6 | 6996.82 | 7081.44 | 1205.65
| 14551 | 89.72 | 356.74 | 6997.18 | 7175.23 | 1199.38
| 14646 | 90.06 | 356.63 | 6997.36 | 7270.07 | 1193.88
| 14740 | 89.63 | 357.55 | 6997.61 | 7363.94 | 1189.11
| 14835 | 90.09 | 358.05 | 6997.84 | 7458.87 | 1185.46
| 14929 | 89.97 | 358.83 | 6997.79 | 7552.84 | 1182.9
| 15024 | 90.03 | 359.79 | 6997.79 | 7647.83 | 1181.76
| 15213 | 90.03 | 0.75 | 6997.7 | 7836.82 | 1182.65
| 15307 | 90.03 | 1.99 | 6997.65 | 7930.8 | 1184.9
| 15402 | 90.06 | 2.75 | 6997.57 | 8025.71 | 1188.83
| 15496 | 89.97 | 2.6 | 6997.55 | 8119.61 | 1193.21
| 15590 | 90.03 | 2.4 | 6997.55 | 8213.52 | 1197.31
| 15685 | 90.06 | 2.34 | 6997.47 | 8308.44 | 1201.24
| 15779 | 90.03 | 2.24 | 6997.4 | 8402.37 | 1205
| 15874 | 90.06 | 1.77 | 6997.32 | 8497.31 | 1208.32
| 15968 | 90.03 | 1.58 | 6997.25 | 8591.27 | 1211.07
| 16063 | 90 | 1.72 | 6997.23 | 8686.23 | 1213.81
| 16157 | 90 | 1.82 | 6997.23 | 8780.18 | 1216.71
| 16347 | 90.18 | 1.41 | 6996.93 | 8970.11 | 1222.06
| 16441 | 90.25 | 1.96 | 6996.57 | 9064.06 | 1224.83
| 16536 | 90.18 | 3.71 | 6996.22 | 9158.94 | 1229.53
| 16630 | 90.34 | 4.64 | 6995.79 | 9252.69 | 1236.37
| 16725 | 90.22 | 6.66 | 6995.33 | 9347.22 | 1245.72
| 16820 | 90.06 | 6.81 | 6995.1 | 9441.57 | 1256.86
| 16914 | 89.75 | 4.86 | 6995.25 | 9535.08 | 1266.42
| 17009 | 90.12 | 3.46 | 6995.36 | 9629.82 | 1273.31
| 17198 | 89.75 | 0.47 | 6995.57 | 9818.69 | 1279.79
| 17293 | 89.75 | 358.46 | 6995.99 | 9913.68 | 1278.9
| 17482 | 89.78 | 354.45 | 6996.76 | 10102.28 | 1267.22
| 17567 | 89.91 | 352.42 | 6996.99 | 10186.72 | 1257.5
| 17591 | 89.91 | 352.42 | 6997.03 | 10210.51 | 1254.34

## Lookup (hidden)
North Reference | RetunValue | Grid Type | ReturnValue | Deviation Indicator | ReturnValue
| 3 |  | 5 |  | 4
True |  | SPCS-Colorado Central-NAD27 |  | Directional
Grid |  | SPCS-Colorado Central-NAD83 |  | High Angle
|  | SPCS-Colorado North-NAD27 |  | Horizontal
SPCS-Colorado North-NAD83
SPCS-Colorado South-NAD27
SPCS-Colorado South-NAD83
UTM-Zone 12 NAD27
UTM-Zone 12 NAD83
UTM-Zone 13 NAD27
UTM-Zone 13 NAD83