## Data
Header Information | measured depth (ft) | inclination (°) | azimuth (°) | true vertical depth (ft) | northing +N/-S (ft) | easting +E/-W (ft)
Operator Name | 0 | 0 | 157.88 | 0 | 0 | 0
NOBLE | 80.8 | 0.38 | 157.88 | 80.8 | -0.25 | 0.1
Operator Number | 175.7 | 0.37 | 126.99 | 175.7 | -0.72 | 0.46
100322 | 270.2 | 0.44 | 76.3 | 270.2 | -0.82 | 1.06
Well Name and Number | 364.6 | 0.29 | 193.75 | 364.59 | -0.97 | 1.36
EMMY STATE H25-757 | 459 | 0.51 | 200.73 | 458.99 | -1.59 | 1.15
API Number (if available) | 553.5 | 0.35 | 252.51 | 553.49 | -2.07 | 0.73
05-123-46974 | 648 | 0.3 | 276.26 | 647.99 | -2.13 | 0.2
Location: QQ SEC TWP RGE | 742.6 | 0.26 | 290.89 | 742.59 | -2.03 | -0.24
SESW, SEC.25-T03N-R65W | 837.1 | 0.3 | 256.03 | 837.09 | -2.01 | -0.68
Citing Type: Planned or Actual | 931.7 | 0.34 | 261.87 | 931.68 | -2.11 | -1.2
Actual | 1026.3 | 0.41 | 299.41 | 1026.28 | -1.99 | -1.77
Deviation Indicator | 1121 | 0.3 | 273.16 | 1120.98 | -1.81 | -2.32
Horizontal | 1215.6 | 0.01 | 232.67 | 1215.58 | -1.8 | -2.57
North Reference | 1310.5 | 0.12 | 238.28 | 1310.48 | -1.85 | -2.66
Grid | 1405.1 | 0.24 | 283.67 | 1405.08 | -1.86 | -2.94
Grid Type | 1499.5 | 0.48 | 286.98 | 1499.48 | -1.7 | -3.51
SPCS-Colorado North-NAD83 | 1594 | 0.48 | 293.24 | 1593.97 | -1.43 | -4.25
| 1688.5 | 0.5 | 277.97 | 1688.47 | -1.21 | -5.02
| 1783.1 | 0.65 | 295.53 | 1783.07 | -0.92 | -5.92
| 1877.5 | 0.33 | 10.09 | 1877.46 | -0.43 | -6.35
| 1947 | 0.46 | 62.42 | 1946.96 | -0.1 | -6.07
| 1980 | 0.29 | 86.33 | 1979.96 | -0.03 | -5.87
| 2074 | 0.03 | 51.62 | 2073.96 | 0 | -5.61
| 2168 | 0.13 | 349.19 | 2167.96 | 0.12 | -5.61
| 2263 | 0.07 | 85.66 | 2262.96 | 0.23 | -5.57
| 2357 | 0 | 7.54 | 2356.96 | 0.23 | -5.52
| 2452 | 1.69 | 113.36 | 2451.95 | -0.32 | -4.23
| 2546 | 5.21 | 113.18 | 2545.76 | -2.55 | 0.97
| 2641 | 7.66 | 119.42 | 2640.16 | -7.36 | 10.45
| 2736 | 11.32 | 119.38 | 2733.84 | -15.05 | 24.09
| 2830 | 13.2 | 118.74 | 2825.69 | -24.74 | 41.54
| 2925 | 12.6 | 115.49 | 2918.3 | -34.41 | 60.41
| 3020 | 12.46 | 115.73 | 3011.03 | -43.32 | 78.99
| 3114 | 12.35 | 117.84 | 3102.84 | -52.42 | 97.02
| 3209 | 12.01 | 122.8 | 3195.7 | -62.52 | 114.31
| 3303 | 11.7 | 125.17 | 3287.7 | -73.3 | 130.32
| 3398 | 10.12 | 138.01 | 3380.99 | -85.06 | 143.78
| 3492 | 12.32 | 146.99 | 3473.2 | -99.61 | 154.77
| 3587 | 12.45 | 150.83 | 3565.99 | -117.05 | 165.29
| 3681 | 13.92 | 152.33 | 3657.51 | -135.91 | 175.48
| 3776 | 13.94 | 147.97 | 3749.72 | -155.73 | 186.85
| 3870 | 13.99 | 137.9 | 3840.95 | -173.77 | 200.48
| 3965 | 14.02 | 122.08 | 3933.16 | -188.4 | 217.93
| 4059 | 13.68 | 110.62 | 4024.45 | -198.37 | 237.99
| 4154 | 13.82 | 113.96 | 4116.73 | -206.93 | 258.87
| 4248 | 13.82 | 117 | 4208.01 | -216.59 | 279.13
| 4343 | 13.79 | 119.32 | 4300.26 | -227.28 | 299.11
| 4437 | 13.51 | 122 | 4391.61 | -238.59 | 318.19
| 4532 | 14.76 | 119.84 | 4483.73 | -250.49 | 338.1
| 4626 | 14.84 | 118.65 | 4574.61 | -262.22 | 359.05
| 4721 | 14.81 | 118.37 | 4666.45 | -273.82 | 380.41
| 4815 | 14.65 | 119.43 | 4757.36 | -285.37 | 401.34
| 4910 | 14.86 | 121.06 | 4849.23 | -297.56 | 422.23
| 5005 | 14.73 | 119.99 | 4941.08 | -309.88 | 443.13
| 5099 | 14.8 | 117.43 | 5031.98 | -321.38 | 464.14
| 5194 | 13.64 | 110.97 | 5124.07 | -330.98 | 485.37
| 5288 | 13.69 | 106.89 | 5215.41 | -338.18 | 506.36
| 5383 | 13.62 | 103.88 | 5307.73 | -344.13 | 527.98
| 5477 | 13.6 | 100.69 | 5399.09 | -348.84 | 549.58
| 5572 | 13.88 | 102.18 | 5491.37 | -353.31 | 571.7
| 5666 | 13.88 | 107.09 | 5582.63 | -359.01 | 593.5
| 5761 | 13.78 | 111.54 | 5674.88 | -366.51 | 614.91
| 5855 | 13.97 | 105.79 | 5766.14 | -373.71 | 636.24
| 5950 | 13.98 | 110.2 | 5858.33 | -380.79 | 658.05
| 6044 | 14.05 | 115.19 | 5949.53 | -389.57 | 679.03
| 6138 | 13.98 | 120.57 | 6040.74 | -400.2 | 699.13
| 6233 | 13.96 | 125.96 | 6132.93 | -412.76 | 718.29
| 6327 | 13.84 | 129.02 | 6224.18 | -426.5 | 736.2
| 6422 | 13.6 | 130.24 | 6316.47 | -440.87 | 753.56
| 6516 | 11.83 | 94.47 | 6408.3 | -448.77 | 771.63
| 6611 | 16.5 | 65.54 | 6500.5 | -443.94 | 793.65
| 6705 | 21.97 | 46.78 | 6589.3 | -426.34 | 818.66
| 6800 | 28.68 | 34.9 | 6675.18 | -395.42 | 844.7
| 6894 | 36.22 | 11.03 | 6754.77 | -349.41 | 863.02
| 6989 | 45.11 | 7.68 | 6826.77 | -288.38 | 872.91
| 7084 | 53.2 | 8.07 | 6888.85 | -217.25 | 882.76
| 7178 | 62.55 | 4.67 | 6938.79 | -138.23 | 891.46
| 7273 | 72.62 | 1.57 | 6974.97 | -50.66 | 896.15
| 7367 | 80.97 | 1.5 | 6996.43 | 40.74 | 898.6
| 7462 | 88.18 | 1.94 | 7005.4 | 135.21 | 901.44
| 7557 | 89.85 | 1.14 | 7007.04 | 230.16 | 903.99
| 7651 | 89.57 | 1.47 | 7007.51 | 324.13 | 906.13
| 7746 | 89.66 | 359.92 | 7008.15 | 419.12 | 907.28
| 7840 | 89.78 | 358.68 | 7008.61 | 513.11 | 906.13
| 7935 | 89.75 | 356.78 | 7009 | 608.03 | 902.37
| 8029 | 89.78 | 358.14 | 7009.39 | 701.94 | 898.2
| 8124 | 89.88 | 358.06 | 7009.67 | 796.89 | 895.06
| 8218 | 89.85 | 357.97 | 7009.89 | 890.83 | 891.8
| 8313 | 89.88 | 358.02 | 7010.11 | 985.77 | 888.48
| 8407 | 89.94 | 357.89 | 7010.26 | 1079.71 | 885.12
| 8502 | 89.82 | 358.28 | 7010.46 | 1174.66 | 881.95
| 8597 | 89.82 | 357.88 | 7010.76 | 1269.6 | 878.76
| 8691 | 89.75 | 356.26 | 7011.11 | 1363.48 | 873.96
| 8786 | 89.75 | 356.01 | 7011.53 | 1458.26 | 867.56
| 8880 | 89.75 | 357.1 | 7011.94 | 1552.09 | 861.91
| 8975 | 89.75 | 359.62 | 7012.35 | 1647.04 | 859.19
| 9069 | 89.72 | 2.53 | 7012.79 | 1741.01 | 860.95
| 9164 | 90.25 | 4.33 | 7012.81 | 1835.84 | 866.64
| 9258 | 89.69 | 7.45 | 7012.86 | 1929.33 | 876.28
| 9353 | 89.66 | 5.78 | 7013.4 | 2023.69 | 887.22
| 9447 | 89.63 | 3.13 | 7013.98 | 2117.4 | 894.52
| 9542 | 89.69 | 1.27 | 7014.54 | 2212.32 | 898.17
| 9636 | 89.75 | 359.25 | 7015 | 2306.31 | 898.6
| 9826 | 90.65 | 357.55 | 7014.34 | 2496.23 | 893.29
| 9920 | 90.74 | 357.11 | 7013.2 | 2590.12 | 888.91
| 10015 | 90.74 | 357.08 | 7011.97 | 2684.99 | 884.1
| 10109 | 90.89 | 358.12 | 7010.64 | 2778.9 | 880.16
| 10204 | 90.83 | 358.51 | 7009.21 | 2873.85 | 877.37
| 10298 | 90.8 | 358.52 | 7007.87 | 2967.81 | 874.94
| 10393 | 90.83 | 358.96 | 7006.52 | 3062.77 | 872.85
| 10487 | 90.68 | 359.58 | 7005.28 | 3156.76 | 871.65
| 10676 | 90.89 | 358.65 | 7002.69 | 3345.71 | 868.73
| 10771 | 90.77 | 358.4 | 7001.32 | 3440.67 | 866.28
| 10866 | 90.52 | 358.84 | 7000.25 | 3535.64 | 864
| 10960 | 90.74 | 358.88 | 6999.21 | 3629.61 | 862.13
| 11055 | 90.86 | 359.26 | 6997.89 | 3724.59 | 860.59
| 11149 | 90.83 | 359.59 | 6996.5 | 3818.58 | 859.64
| 11244 | 90.92 | 0.54 | 6995.05 | 3913.56 | 859.75
| 11339 | 90.92 | 1.01 | 6993.53 | 4008.54 | 861.03
| 11434 | 90.92 | 1.55 | 6992 | 4103.51 | 863.16
| 11529 | 90.77 | 1.36 | 6990.6 | 4198.47 | 865.57
| 11718 | 90.77 | 0.19 | 6988.06 | 4387.43 | 868.12
| 11813 | 90.8 | 359.93 | 6986.76 | 4482.42 | 868.22
| 11907 | 90.74 | 359.36 | 6985.5 | 4576.41 | 867.64
| 12002 | 90.74 | 359.18 | 6984.27 | 4671.39 | 866.43
| 12096 | 90.71 | 358.9 | 6983.08 | 4765.37 | 864.86
| 12191 | 90.71 | 359.3 | 6981.9 | 4860.35 | 863.36
| 12285 | 90.71 | 358.75 | 6980.74 | 4954.33 | 861.77
| 12380 | 90.46 | 359.76 | 6979.77 | 5049.32 | 860.53
| 12474 | 90.52 | 359.11 | 6978.96 | 5143.31 | 859.6
| 12569 | 90.62 | 359.94 | 6978.02 | 5238.3 | 858.82
| 12663 | 90.55 | 1.12 | 6977.06 | 5332.29 | 859.69
| 12758 | 90.58 | 1.83 | 6976.12 | 5427.25 | 862.13
| 12852 | 90.55 | 2.04 | 6975.19 | 5521.19 | 865.3
| 12946 | 90.71 | 2.53 | 6974.16 | 5615.11 | 869.05
| 13041 | 90.65 | 2.42 | 6973.03 | 5710.02 | 873.15
| 13136 | 90.71 | 1.5 | 6971.91 | 5804.96 | 876.4
| 13230 | 90.55 | 1.56 | 6970.87 | 5898.92 | 878.91
| 13325 | 90.62 | 0.63 | 6969.9 | 5993.89 | 880.73
| 13419 | 90.68 | 359.92 | 6968.84 | 6087.88 | 881.18
| 13514 | 90.62 | 359.15 | 6967.76 | 6182.87 | 880.41
| 13608 | 90.77 | 359.2 | 6966.62 | 6276.86 | 879.05
| 13703 | 90.71 | 0.56 | 6965.39 | 6371.85 | 878.86
| 13797 | 90.65 | 1.11 | 6964.28 | 6465.83 | 880.23
| 13892 | 90.74 | 0.36 | 6963.12 | 6560.82 | 881.44
| 13986 | 90.83 | 358.97 | 6961.83 | 6654.8 | 880.89
| 14080 | 90.74 | 357.72 | 6960.55 | 6748.75 | 878.18
| 14175 | 90.77 | 357.32 | 6959.3 | 6843.66 | 874.07
| 14269 | 90.59 | 357.01 | 6958.18 | 6937.53 | 869.42
| 14364 | 90.77 | 357.2 | 6957.05 | 7032.41 | 864.62
| 14458 | 90.83 | 357.08 | 6955.74 | 7126.28 | 859.93
| 14553 | 91.14 | 357.13 | 6954.11 | 7221.14 | 855.14
| 14647 | 90.71 | 357.04 | 6952.59 | 7315.01 | 850.36
| 14836 | 90.68 | 356.51 | 6950.3 | 7503.7 | 839.72
| 14931 | 90.83 | 356.89 | 6949.04 | 7598.53 | 834.26
| 15025 | 90.68 | 357.78 | 6947.81 | 7692.42 | 829.89
| 15120 | 90.8 | 358.42 | 6946.58 | 7787.36 | 826.74
| 15309 | 90.86 | 359.96 | 6943.84 | 7976.31 | 824.07
| 15403 | 90.68 | 0.6 | 6942.58 | 8070.3 | 824.52
| 15497 | 90.8 | 1.24 | 6941.36 | 8164.28 | 826.03
| 15592 | 90.62 | 2.21 | 6940.19 | 8259.23 | 828.89
| 15686 | 90.34 | 1.68 | 6939.4 | 8353.17 | 832.08
| 15875 | 90.43 | 0.91 | 6938.13 | 8542.12 | 836.35
| 15970 | 90.4 | 0.36 | 6937.44 | 8637.11 | 837.41
| 16065 | 90.37 | 358.11 | 6936.8 | 8732.09 | 836.14
| 16159 | 90.77 | 359.66 | 6935.87 | 8826.07 | 834.31
| 16253 | 90.8 | 1.69 | 6934.58 | 8920.05 | 835.42
| 16348 | 90.65 | 358.58 | 6933.38 | 9015.03 | 835.64
| 16441 | 90.77 | 352.72 | 6932.22 | 9107.71 | 828.59
| 16536 | 91.11 | 356.2 | 6930.66 | 9202.24 | 819.42
| 16630 | 90.52 | 358.34 | 6929.33 | 9296.12 | 814.95
| 16725 | 90.68 | 355.4 | 6928.33 | 9390.96 | 809.76
| 16819 | 90.55 | 355.42 | 6927.32 | 9484.66 | 802.24
| 17009 | 90.77 | 358.97 | 6925.13 | 9674.39 | 792.94
| 17103 | 90.65 | 359.57 | 6923.97 | 9768.37 | 791.74
| 17198 | 90.71 | 0.71 | 6922.84 | 9863.36 | 791.98
| 17293 | 90.71 | 1.91 | 6921.66 | 9958.33 | 794.15
| 17387 | 90.8 | 2.07 | 6920.43 | 10052.26 | 797.41
| 17482 | 90.77 | 1.86 | 6919.12 | 10147.2 | 800.67
| 17544 | 90.77 | 1.86 | 6918.29 | 10209.16 | 802.68

## Lookup (hidden)
North Reference | RetunValue | Grid Type | ReturnValue | Deviation Indicator | ReturnValue
| 3 |  | 5 |  | 4
True |  | SPCS-Colorado Central-NAD27 |  | Directional
Grid |  | SPCS-Colorado Central-NAD83 |  | High Angle
|  | SPCS-Colorado North-NAD27 |  | Horizontal
SPCS-Colorado North-NAD83
SPCS-Colorado South-NAD27
SPCS-Colorado South-NAD83
UTM-Zone 12 NAD27
UTM-Zone 12 NAD83
UTM-Zone 13 NAD27
UTM-Zone 13 NAD83