## Data
Header Information | measured depth (ft) | inclination (°) | azimuth (°) | true vertical depth (ft) | northing +N/-S (ft) | easting +E/-W (ft)
Operator Name | 0 | 0 | 114.99 | 0 | 0 | 0
Noble | 81 | 0.23 | 114.99 | 81 | -0.07 | 0.15
Operator Number | 177 | 0.31 | 126.59 | 177 | -0.3 | 0.53
| 271 | 0.26 | 96.94 | 271 | -0.48 | 0.95
Well Name and Number | 366 | 0.32 | 155.05 | 366 | -0.75 | 1.27
EMMY STATE H25-771 | 460 | 0.58 | 151.36 | 459.99 | -1.4 | 1.61
API Number (if available) | 554 | 0.56 | 154.66 | 553.99 | -2.24 | 2.04
| 649 | 0.83 | 137.61 | 648.98 | -3.16 | 2.7
Location: QQ SEC TWP RGE | 743 | 0.49 | 195.87 | 742.98 | -4.05 | 3.05
SWSW, SEC.25-T03N-R65W | 838 | 0.19 | 253.83 | 837.97 | -4.49 | 2.78
Citing Type: Planned or Actual | 933 | 0.22 | 308.41 | 932.97 | -4.42 | 2.49
Actual | 1027 | 0.15 | 61.05 | 1026.97 | -4.25 | 2.46
Deviation Indicator | 1122 | 0.09 | 172.22 | 1121.97 | -4.26 | 2.58
Horizontal | 1217 | 0.17 | 288.74 | 1216.97 | -4.29 | 2.45
North Reference | 1311 | 0.23 | 248.22 | 1310.97 | -4.32 | 2.15
Grid | 1406 | 0.49 | 246.81 | 1405.97 | -4.55 | 1.59
Grid Type | 1500 | 0.64 | 287.43 | 1499.97 | -4.55 | 0.72
SPCS-Colorado North-NAD83 | 1595 | 0.36 | 320.67 | 1594.96 | -4.16 | 0.03
| 1689 | 0.22 | 341.45 | 1688.96 | -3.76 | -0.22
| 1784 | 0.58 | 311.45 | 1783.96 | -3.27 | -0.63
| 1878 | 0.89 | 354.18 | 1877.95 | -2.23 | -1.06
| 1950 | 0.75 | 42.62 | 1949.95 | -1.32 | -0.8
| 2075 | 0.1 | 301.64 | 2074.94 | -0.66 | -0.34
| 2264 | 0.03 | 245.78 | 2263.94 | -0.6 | -0.53
| 2359 | 0.04 | 250.97 | 2358.94 | -0.62 | -0.58
| 2453 | 2.19 | 170.47 | 2452.92 | -2.4 | -0.31
| 2548 | 4.45 | 176.09 | 2547.75 | -7.87 | 0.24
| 2642 | 5.76 | 178.55 | 2641.38 | -16.22 | 0.61
| 2737 | 6.71 | 176.92 | 2735.82 | -26.53 | 1.02
| 2831 | 6.65 | 175.16 | 2829.18 | -37.44 | 1.78
| 2926 | 6.61 | 170.66 | 2923.54 | -48.31 | 3.13
| 3021 | 6.66 | 162.49 | 3017.91 | -58.96 | 5.68
| 3115 | 6.62 | 156.81 | 3111.28 | -69.14 | 9.45
| 3210 | 6.9 | 162.24 | 3205.62 | -79.61 | 13.35
| 3305 | 6.81 | 160.25 | 3299.94 | -90.35 | 16.99
| 3494 | 6.84 | 177.61 | 3487.62 | -112.14 | 21.25
| 3588 | 6.97 | 188.1 | 3580.94 | -123.38 | 20.68
| 3683 | 6.99 | 194.52 | 3675.24 | -134.68 | 18.41
| 3778 | 7.54 | 187.06 | 3769.48 | -146.46 | 16.2
| 3872 | 7.74 | 170.66 | 3862.66 | -158.83 | 16.47
| 3966 | 7.47 | 157.45 | 3955.84 | -170.72 | 19.84
| 4061 | 7.38 | 156.78 | 4050.04 | -182.03 | 24.61
| 4155 | 7.29 | 165.38 | 4143.27 | -193.35 | 28.5
| 4250 | 7.33 | 170.22 | 4237.5 | -205.16 | 31.05
| 4344 | 7.26 | 166.1 | 4330.74 | -216.83 | 33.49
| 4439 | 7.25 | 159.34 | 4424.98 | -228.27 | 37.05
| 4533 | 7 | 161.34 | 4518.26 | -239.24 | 40.98
| 4628 | 7.1 | 162.15 | 4612.54 | -250.32 | 44.63
| 4722 | 7.18 | 159.18 | 4705.81 | -261.34 | 48.5
| 4817 | 7.03 | 158.91 | 4800.08 | -272.31 | 52.7
| 4912 | 7.03 | 155.94 | 4894.37 | -283.04 | 57.16
| 5006 | 7.21 | 154.11 | 4987.64 | -293.6 | 62.08
| 5101 | 6.98 | 157.98 | 5081.92 | -304.32 | 66.85
| 5195 | 7.04 | 162.01 | 5175.21 | -315.09 | 70.77
| 5290 | 7 | 169.11 | 5269.5 | -326.31 | 73.66
| 5384 | 7 | 179.05 | 5362.81 | -337.66 | 74.84
| 5479 | 7.08 | 180.46 | 5457.09 | -349.31 | 74.89
| 5573 | 7.18 | 182.71 | 5550.36 | -360.97 | 74.56
| 5668 | 7.01 | 187.34 | 5644.64 | -372.65 | 73.54
| 5762 | 6.99 | 190.06 | 5737.94 | -383.97 | 71.81
| 5857 | 7.08 | 172.75 | 5832.23 | -395.47 | 71.54
| 5951 | 7.21 | 157.69 | 5925.51 | -406.67 | 74.51
| 6046 | 6.93 | 145.19 | 6019.79 | -416.9 | 80.05
| 6140 | 7.02 | 145.9 | 6113.1 | -426.31 | 86.5
| 6234 | 6.86 | 139.21 | 6206.41 | -435.31 | 93.39
| 6329 | 1.89 | 2.35 | 6301.21 | -438.05 | 97.17
| 6423 | 12.19 | 346.57 | 6394.38 | -426.82 | 94.92
| 6518 | 19.43 | 348.35 | 6485.73 | -401.55 | 89.39
| 6612 | 28.3 | 351.86 | 6571.61 | -364.11 | 83.07
| 6707 | 37.76 | 357.75 | 6651.19 | -312.62 | 78.73
| 6801 | 47.68 | 2.15 | 6720.18 | -248.96 | 78.9
| 6896 | 57.39 | 4.48 | 6777.9 | -173.79 | 83.36
| 6991 | 61.65 | 4.16 | 6826.07 | -92.17 | 89.52
| 7085 | 67.11 | 1.99 | 6866.71 | -7.57 | 94.02
| 7180 | 75.72 | 359.71 | 6896.96 | 82.38 | 95.31
| 7274 | 85.84 | 0 | 6912 | 175.04 | 95.08
| 7369 | 89.91 | 0.03 | 6915.52 | 269.96 | 95.11
| 7463 | 90 | 358.82 | 6915.6 | 363.95 | 94.16
| 7558 | 89.91 | 358.02 | 6915.67 | 458.91 | 91.54
| 7653 | 89.94 | 357.13 | 6915.8 | 553.83 | 87.52
| 7747 | 90.28 | 356.17 | 6915.62 | 647.67 | 82.03
| 7842 | 90.15 | 356.26 | 6915.26 | 742.46 | 75.76
| 7936 | 90.09 | 355.68 | 6915.06 | 836.22 | 69.15
| 8031 | 90.15 | 355.32 | 6914.86 | 930.93 | 61.7
| 8126 | 90.03 | 356.74 | 6914.72 | 1025.7 | 55.12
| 8220 | 90.06 | 357.83 | 6914.64 | 1119.59 | 50.67
| 8315 | 90.15 | 359.43 | 6914.47 | 1214.56 | 48.4
| 8409 | 90.09 | 0.52 | 6914.27 | 1308.56 | 48.36
| 8504 | 90.09 | 0.3 | 6914.12 | 1403.56 | 49.04
| 8598 | 90.06 | 1.6 | 6914 | 1497.54 | 50.6
| 8693 | 89.85 | 1.84 | 6914.07 | 1592.5 | 53.45
| 8787 | 90 | 359.65 | 6914.2 | 1686.49 | 54.67
| 8882 | 90.06 | 359.09 | 6914.15 | 1781.48 | 53.63
| 8976 | 90.09 | 359.66 | 6914.02 | 1875.48 | 52.6
| 9071 | 89.97 | 0.42 | 6913.97 | 1970.47 | 52.67
| 9165 | 90.12 | 0.49 | 6913.9 | 2064.47 | 53.41
| 9260 | 90.09 | 0.03 | 6913.73 | 2159.47 | 53.84
| 9354 | 90 | 0.6 | 6913.65 | 2253.47 | 54.36
| 9449 | 89.32 | 0.19 | 6914.22 | 2348.46 | 55.02
| 9543 | 89.26 | 359.9 | 6915.38 | 2442.46 | 55.09
| 9638 | 89.35 | 0.71 | 6916.53 | 2537.45 | 55.6
| 9733 | 89.42 | 1.16 | 6917.55 | 2632.43 | 57.15
| 9827 | 89.35 | 0.61 | 6918.56 | 2726.41 | 58.6
| 9922 | 89.51 | 0.64 | 6919.51 | 2821.4 | 59.63
| 10016 | 89.38 | 0.3 | 6920.42 | 2915.39 | 60.41
| 10111 | 89.38 | 359.43 | 6921.44 | 3010.39 | 60.18
| 10205 | 89.41 | 358.91 | 6922.44 | 3104.37 | 58.82
| 10300 | 89.29 | 358.03 | 6923.52 | 3199.33 | 56.28
| 10394 | 89.45 | 357.9 | 6924.55 | 3293.27 | 52.95
| 10489 | 89.35 | 357.66 | 6925.54 | 3388.19 | 49.27
| 10583 | 89.51 | 357.62 | 6926.48 | 3482.1 | 45.4
| 10678 | 89.45 | 357.07 | 6927.34 | 3577 | 41
| 10772 | 89.41 | 356.78 | 6928.28 | 3670.86 | 35.95
| 10867 | 89.6 | 357.57 | 6929.1 | 3765.74 | 31.27
| 10962 | 89.45 | 358.9 | 6929.88 | 3860.69 | 28.35
| 11056 | 89.57 | 0.37 | 6930.69 | 3954.68 | 27.75
| 11151 | 89.51 | 359.92 | 6931.45 | 4049.68 | 27.99
| 11246 | 89.41 | 359.75 | 6932.35 | 4144.67 | 27.71
| 11341 | 89.57 | 359.35 | 6933.19 | 4239.66 | 26.97
| 11436 | 89.6 | 1.06 | 6933.88 | 4334.66 | 27.31
| 11530 | 89.51 | 0.48 | 6934.61 | 4428.65 | 28.57
| 11625 | 89.6 | 359.9 | 6935.35 | 4523.64 | 28.89
| 11720 | 89.57 | 0.18 | 6936.04 | 4618.64 | 28.95
| 11814 | 89.45 | 1.07 | 6936.84 | 4712.63 | 29.98
| 11909 | 89.41 | 359.26 | 6937.79 | 4807.62 | 30.25
| 12004 | 89.51 | 356.82 | 6938.68 | 4902.55 | 27
| 12098 | 89.48 | 357.81 | 6939.51 | 4996.45 | 22.6
| 12192 | 89.57 | 358.3 | 6940.29 | 5090.39 | 19.41
| 12287 | 89.57 | 359.49 | 6941 | 5185.37 | 17.58
| 12381 | 89.38 | 359.51 | 6941.86 | 5279.36 | 16.76
| 12476 | 89.45 | 357.93 | 6942.83 | 5374.33 | 14.63
| 12570 | 89.57 | 358.48 | 6943.64 | 5468.28 | 11.69
| 12665 | 89.48 | 359.61 | 6944.42 | 5563.26 | 10.11
| 12759 | 89.57 | 0.84 | 6945.2 | 5657.25 | 10.48
| 12854 | 89.6 | 2.08 | 6945.89 | 5752.22 | 12.9
| 12948 | 89.48 | 3.22 | 6946.65 | 5846.11 | 17.24
| 13043 | 89.48 | 2.92 | 6947.51 | 5940.97 | 22.33
| 13137 | 89.57 | 2.71 | 6948.29 | 6034.86 | 26.95
| 13232 | 89.48 | 2.66 | 6949.08 | 6129.75 | 31.4
| 13326 | 89.48 | 2.44 | 6949.93 | 6223.65 | 35.58
| 13421 | 89.54 | 1 | 6950.74 | 6318.6 | 38.43
| 13515 | 89.48 | 359.24 | 6951.55 | 6412.6 | 38.63
| 13610 | 90.52 | 357.22 | 6951.55 | 6507.54 | 35.69
| 13704 | 90.62 | 357.38 | 6950.61 | 6601.43 | 31.26
| 13799 | 90.55 | 358.31 | 6949.64 | 6696.36 | 27.69
| 13893 | 90.55 | 358.43 | 6948.74 | 6790.32 | 25.02
| 13988 | 90.52 | 357.09 | 6947.85 | 6885.24 | 21.31
| 14082 | 90.55 | 356.29 | 6946.97 | 6979.08 | 15.88
| 14177 | 90.59 | 355.22 | 6946.03 | 7073.81 | 8.85
| 14271 | 90.52 | 355.37 | 6945.12 | 7167.49 | 1.14
| 14365 | 90.49 | 356.21 | 6944.29 | 7261.23 | -5.76
| 14460 | 90.65 | 356.81 | 6943.34 | 7356.05 | -11.55
| 14554 | 90.62 | 358.06 | 6942.3 | 7449.95 | -15.75
| 14649 | 90.65 | 359.79 | 6941.25 | 7544.92 | -17.54
| 14743 | 90.52 | 0.48 | 6940.29 | 7638.92 | -17.31
| 14838 | 90.65 | 359.13 | 6939.32 | 7733.91 | -17.64
| 14933 | 90.52 | 357.69 | 6938.35 | 7828.87 | -20.27
| 15027 | 90.52 | 357.44 | 6937.5 | 7922.78 | -24.27
| 15121 | 90.65 | 357.86 | 6936.54 | 8016.69 | -28.12
| 15216 | 90.55 | 358.85 | 6935.54 | 8111.65 | -30.85
| 15310 | 90.49 | 359.98 | 6934.69 | 8205.64 | -31.81
| 15405 | 90.55 | 0.35 | 6933.83 | 8300.63 | -31.53
| 15499 | 90.55 | 0.41 | 6932.92 | 8394.63 | -30.91
| 15593 | 90.59 | 0.16 | 6931.99 | 8488.62 | -30.44
| 15688 | 90.65 | 359.98 | 6930.96 | 8583.61 | -30.33
| 15783 | 90.43 | 359.68 | 6930.07 | 8678.61 | -30.61
| 15877 | 90.55 | 359.77 | 6929.26 | 8772.61 | -31.06
| 15971 | 90.49 | 359.75 | 6928.41 | 8866.6 | -31.45
| 16066 | 90.46 | 0.17 | 6927.62 | 8961.6 | -31.52
| 16161 | 90.49 | 0.64 | 6926.83 | 9056.59 | -30.85
| 16255 | 90.62 | 1.09 | 6925.92 | 9150.58 | -29.43
| 16350 | 90.46 | 1.37 | 6925.03 | 9245.55 | -27.39
| 16444 | 90.49 | 1.74 | 6924.25 | 9339.51 | -24.84
| 16539 | 90.55 | 1 | 6923.39 | 9434.48 | -22.57
| 16633 | 90.74 | 0.44 | 6922.33 | 9528.47 | -21.39
| 16728 | 90.58 | 359.37 | 6921.23 | 9623.46 | -21.54
| 16917 | 90.62 | 359.34 | 6919.25 | 9812.44 | -23.67
| 17106 | 90.52 | 0.82 | 6917.37 | 10001.42 | -23.41
| 17201 | 90.49 | 1.19 | 6916.54 | 10096.4 | -21.74
| 17282 | 90.52 | 1.94 | 6915.82 | 10177.37 | -19.53
| 17306 | 90.52 | 1.94 | 6915.6 | 10201.35 | -18.72

## Lookup (hidden)
North Reference | RetunValue | Grid Type | ReturnValue | Deviation Indicator | ReturnValue
| 3 |  | 5 |  | 4
True |  | SPCS-Colorado Central-NAD27 |  | Directional
Grid |  | SPCS-Colorado Central-NAD83 |  | High Angle
|  | SPCS-Colorado North-NAD27 |  | Horizontal
SPCS-Colorado North-NAD83
SPCS-Colorado South-NAD27
SPCS-Colorado South-NAD83
UTM-Zone 12 NAD27
UTM-Zone 12 NAD83
UTM-Zone 13 NAD27
UTM-Zone 13 NAD83