## Data
Header Information | measured depth (ft) | inclination (°) | azimuth (°) | true vertical depth (ft) | northing +N/-S (ft) | easting +E/-W (ft)
Operator Name | 0 | 0 | 259.57 | 0 | 0 | 0
NOBLE | 81.9 | 0.4 | 259.57 | 81.9 | -0.05 | -0.28
Operator Number | 177.1 | 0.46 | 205.93 | 177.1 | -0.46 | -0.78
100322 | 271.6 | 0.48 | 207.8 | 271.59 | -1.15 | -1.13
Well Name and Number | 366 | 0.42 | 244.1 | 365.99 | -1.65 | -1.62
EMMY STATE H25-764 | 460.5 | 0.56 | 280.68 | 460.49 | -1.71 | -2.39
API Number (if available) | 555 | 0.6 | 258.99 | 554.98 | -1.72 | -3.33
05-123-46973 | 649.4 | 0.56 | 260.81 | 649.38 | -1.89 | -4.27
Location: QQ SEC TWP RGE | 744 | 0.41 | 310.28 | 743.98 | -1.75 | -4.98
SESW, SEC.25-T03N-R65W | 838.5 | 0.52 | 310.65 | 838.47 | -1.25 | -5.56
Citing Type: Planned or Actual | 933.1 | 0.44 | 309.17 | 933.07 | -0.74 | -6.17
Actual | 1027.8 | 0.6 | 322.6 | 1027.76 | -0.11 | -6.75
Deviation Indicator | 1122.4 | 0.65 | 333.04 | 1122.36 | 0.76 | -7.3
Horizontal | 1217.1 | 0.34 | 325.95 | 1217.06 | 1.47 | -7.7
North Reference | 1311.9 | 0.25 | 312.83 | 1311.85 | 1.84 | -8.01
Grid | 1406.5 | 0.25 | 303.33 | 1406.45 | 2.1 | -8.33
Grid Type | 1500.9 | 0.39 | 323.47 | 1500.85 | 2.47 | -8.7
SPCS-Colorado North-NAD83 | 1595.4 | 0.39 | 329.06 | 1595.35 | 3 | -9.05
| 1689.9 | 0.37 | 286.12 | 1689.85 | 3.36 | -9.51
| 1784.5 | 0.77 | 322.7 | 1784.44 | 3.95 | -10.19
| 1878.9 | 0.91 | 352.65 | 1878.83 | 5.2 | -10.67
| 1929 | 0.74 | 22.17 | 1928.93 | 5.89 | -10.6
| 1979 | 0.81 | 72.65 | 1978.92 | 6.3 | -10.14
| 2074 | 0.03 | 336.04 | 2073.92 | 6.52 | -9.51
| 2168 | 0.14 | 43.33 | 2167.92 | 6.63 | -9.44
| 2357 | 0.06 | 184.85 | 2356.92 | 6.7 | -9.29
| 2546 | 0.17 | 127.89 | 2545.92 | 6.43 | -9.08
| 2641 | 0.96 | 139.3 | 2640.92 | 5.74 | -8.45
| 2735 | 2.68 | 131.91 | 2734.86 | 3.67 | -6.3
| 2830 | 4.69 | 124.79 | 2829.66 | -0.03 | -1.46
| 2925 | 6.68 | 123.8 | 2924.19 | -5.32 | 6.33
| 3019 | 8.72 | 126.23 | 3017.34 | -12.57 | 16.62
| 3114 | 10.66 | 130.1 | 3110.98 | -22.49 | 29.15
| 3209 | 11.3 | 135.93 | 3204.24 | -34.84 | 42.35
| 3303 | 11.25 | 139.47 | 3296.43 | -48.42 | 54.71
| 3492 | 11.13 | 162.01 | 3481.93 | -79.8 | 72.33
| 3587 | 11.41 | 164.79 | 3575.1 | -97.59 | 77.63
| 3681 | 11.83 | 168.09 | 3667.17 | -115.99 | 82.06
| 3776 | 12.06 | 152.77 | 3760.14 | -134.35 | 88.61
| 3870 | 12.06 | 130.18 | 3852.11 | -149.42 | 100.61
| 3965 | 11.99 | 120.42 | 3945.04 | -160.82 | 116.71
| 4059 | 11.94 | 119.46 | 4037 | -170.55 | 133.59
| 4154 | 11.96 | 128.27 | 4129.95 | -181.48 | 149.88
| 4248 | 12.07 | 128.63 | 4221.89 | -193.65 | 165.2
| 4343 | 11.92 | 120.3 | 4314.82 | -204.8 | 181.43
| 4437 | 11.99 | 116.8 | 4406.78 | -214.1 | 198.53
| 4532 | 12.01 | 115.5 | 4499.71 | -222.8 | 216.26
| 4626 | 11.81 | 112.58 | 4591.68 | -230.71 | 233.97
| 4721 | 11.61 | 113.71 | 4684.71 | -238.29 | 251.7
| 4815 | 11.8 | 119.54 | 4776.75 | -246.83 | 268.72
| 4910 | 11.71 | 125.56 | 4869.77 | -257.22 | 285.02
| 5005 | 10.47 | 134.07 | 4963 | -268.84 | 299.06
| 5194 | 11.82 | 138.61 | 5148.43 | -295.3 | 324.2
| 5383 | 11.7 | 143.97 | 5333.47 | -325.32 | 348.27
| 5477 | 11.41 | 148.18 | 5425.57 | -340.93 | 358.78
| 5666 | 11.7 | 146.16 | 5610.74 | -372.74 | 379.31
| 5761 | 11.76 | 140.51 | 5703.75 | -388.21 | 390.83
| 5855 | 11.86 | 132.92 | 5795.77 | -402.18 | 404
| 5950 | 11.73 | 127.68 | 5888.77 | -414.73 | 418.79
| 6044 | 11.9 | 132.19 | 5980.78 | -427.08 | 433.53
| 6138 | 11.77 | 134.54 | 6072.78 | -440.31 | 447.55
| 6233 | 10.63 | 133.13 | 6165.97 | -453.1 | 460.85
| 6327 | 10.22 | 134.14 | 6258.42 | -464.83 | 473.16
| 6422 | 7.31 | 70 | 6352.5 | -468.65 | 484.91
| 6516 | 8.1 | 34.88 | 6445.7 | -461.16 | 494.33
| 6611 | 14.81 | 14.98 | 6538.79 | -443.92 | 501.3
| 6705 | 22.6 | 4.44 | 6627.78 | -414.25 | 505.81
| 6800 | 27.82 | 340.84 | 6713.92 | -374.99 | 499.93
| 6894 | 39.37 | 342.01 | 6792.08 | -325.74 | 483.47
| 6989 | 48.11 | 352.09 | 6860.74 | -261.86 | 469.25
| 7084 | 58.6 | 359.68 | 6917.41 | -186.01 | 464.14
| 7178 | 68.34 | 3.13 | 6959.36 | -102.05 | 466.31
| 7273 | 75.95 | 7.82 | 6988.48 | -12.15 | 475
| 7367 | 83.4 | 10.12 | 7005.32 | 79.13 | 489.43
| 7462 | 88.92 | 8.18 | 7011.68 | 172.67 | 504.5
| 7556 | 88.95 | 2.67 | 7013.43 | 266.19 | 513.38
| 7651 | 89.11 | 359.29 | 7015.04 | 361.15 | 515
| 7746 | 89.08 | 357.04 | 7016.54 | 456.09 | 511.96
| 7840 | 90.18 | 357.58 | 7017.14 | 549.98 | 507.55
| 7935 | 90.12 | 357.46 | 7016.9 | 644.89 | 503.44
| 8029 | 90.28 | 357.03 | 7016.57 | 738.78 | 498.92
| 8124 | 90.15 | 355.85 | 7016.21 | 833.59 | 493.02
| 8218 | 89.91 | 354.91 | 7016.16 | 927.29 | 485.45
| 8313 | 89.91 | 355.14 | 7016.31 | 1021.93 | 477.21
| 8407 | 89.91 | 355.55 | 7016.46 | 1115.62 | 469.58
| 8502 | 89.91 | 355.99 | 7016.61 | 1210.36 | 462.58
| 8597 | 89.88 | 356.9 | 7016.78 | 1305.18 | 456.68
| 8691 | 89.91 | 357.39 | 7016.95 | 1399.06 | 452
| 8786 | 90.22 | 357.98 | 7016.85 | 1493.98 | 448.17
| 8880 | 90.4 | 358.68 | 7016.34 | 1587.94 | 445.43
| 8975 | 90.46 | 358.98 | 7015.62 | 1682.92 | 443.49
| 9069 | 90.49 | 358.53 | 7014.85 | 1776.89 | 441.44
| 9164 | 90.37 | 358.21 | 7014.13 | 1871.85 | 438.74
| 9258 | 90.31 | 358.4 | 7013.57 | 1965.81 | 435.96
| 9353 | 90.37 | 358.93 | 7013.01 | 2060.78 | 433.75
| 9447 | 90.28 | 359.7 | 7012.48 | 2154.77 | 432.62
| 9542 | 90.37 | 0.69 | 7011.94 | 2249.77 | 432.95
| 9636 | 90.12 | 1.46 | 7011.54 | 2343.75 | 434.71
| 9731 | 90 | 1.86 | 7011.44 | 2438.71 | 437.46
| 9825 | 90 | 2 | 7011.44 | 2532.65 | 440.63
| 9920 | 89.94 | 1.83 | 7011.49 | 2627.6 | 443.8
| 10015 | 90.06 | 1.2 | 7011.49 | 2722.57 | 446.32
| 10109 | 89.97 | 359.88 | 7011.46 | 2816.56 | 447.2
| 10204 | 89.88 | 354.18 | 7011.59 | 2911.39 | 442.28
| 10298 | 90.43 | 359.34 | 7011.33 | 3005.21 | 436.97
| 10393 | 90.46 | 359.21 | 7010.59 | 3100.2 | 435.77
| 10487 | 90.37 | 358.87 | 7009.91 | 3194.19 | 434.19
| 10582 | 90.52 | 358.35 | 7009.18 | 3289.15 | 431.89
| 10676 | 90.34 | 356.9 | 7008.47 | 3383.07 | 427.99
| 10771 | 90.4 | 355.83 | 7007.86 | 3477.87 | 421.97
| 10865 | 90.37 | 355.71 | 7007.23 | 3571.62 | 415.04
| 10960 | 90.4 | 357.38 | 7006.59 | 3666.44 | 409.31
| 11055 | 90.46 | 358.4 | 7005.87 | 3761.37 | 405.82
| 11149 | 90.4 | 359.7 | 7005.17 | 3855.35 | 404.26
| 11244 | 90.43 | 1.98 | 7004.48 | 3950.33 | 405.65
| 11339 | 90.37 | 4.76 | 7003.82 | 4045.16 | 411.23
| 11434 | 90.03 | 6.24 | 7003.49 | 4139.72 | 420.34
| 11529 | 89.97 | 4.81 | 7003.49 | 4234.27 | 429.48
| 11623 | 90.15 | 2.86 | 7003.39 | 4328.06 | 435.77
| 11718 | 90.03 | 1.46 | 7003.24 | 4422.99 | 439.35
| 11813 | 90 | 0.28 | 7003.21 | 4517.97 | 440.79
| 11907 | 90.09 | 0.29 | 7003.14 | 4611.97 | 441.26
| 12002 | 90.06 | 0.58 | 7003.01 | 4706.97 | 441.98
| 12096 | 90.06 | 1.42 | 7002.92 | 4800.96 | 443.62
| 12190 | 90.06 | 2.02 | 7002.82 | 4894.91 | 446.44
| 12285 | 90.06 | 0.97 | 7002.72 | 4989.88 | 448.92
| 12380 | 89.94 | 359.91 | 7002.72 | 5084.87 | 449.65
| 12474 | 90.03 | 359.29 | 7002.74 | 5178.87 | 449
| 12569 | 89.97 | 357.47 | 7002.74 | 5273.83 | 446.31
| 12663 | 90.06 | 356.54 | 7002.72 | 5367.7 | 441.4
| 12758 | 90 | 355.57 | 7002.67 | 5462.47 | 434.86
| 12852 | 90.06 | 355.99 | 7002.62 | 5556.22 | 427.95
| 12946 | 89.97 | 356.76 | 7002.59 | 5650.03 | 422
| 13041 | 90.03 | 356.72 | 7002.59 | 5744.88 | 416.6
| 13135 | 90 | 356.99 | 7002.57 | 5838.73 | 411.44
| 13230 | 90.06 | 359.13 | 7002.52 | 5933.67 | 408.23
| 13325 | 90 | 0.3 | 7002.47 | 6028.67 | 407.76
| 13419 | 90 | 0.21 | 7002.47 | 6122.67 | 408.17
| 13514 | 90.09 | 359.9 | 7002.4 | 6217.67 | 408.27
| 13608 | 90.06 | 0.15 | 7002.27 | 6311.67 | 408.31
| 13703 | 90.06 | 0.19 | 7002.17 | 6406.67 | 408.59
| 13797 | 90.09 | 359.65 | 7002.05 | 6500.67 | 408.46
| 13892 | 89.94 | 359.67 | 7002.03 | 6595.67 | 407.89
| 13986 | 90.09 | 359.79 | 7002 | 6689.67 | 407.45
| 14080 | 90.03 | 359.19 | 7001.9 | 6783.66 | 406.61
| 14175 | 90.03 | 359.6 | 7001.85 | 6878.66 | 405.61
| 14269 | 90.15 | 359.88 | 7001.71 | 6972.66 | 405.18
| 14364 | 90.15 | 359.85 | 7001.46 | 7067.66 | 404.96
| 14458 | 90.18 | 0.02 | 7001.19 | 7161.65 | 404.85
| 14553 | 90.18 | 359.56 | 7000.89 | 7256.65 | 404.51
| 14647 | 90.15 | 359.47 | 7000.62 | 7350.65 | 403.71
| 14742 | 90.12 | 359.22 | 7000.39 | 7445.64 | 402.62
| 14836 | 90.22 | 358.62 | 7000.11 | 7539.63 | 400.85
| 14931 | 90.18 | 359.03 | 6999.78 | 7634.6 | 398.9
| 15025 | 90.12 | 359.81 | 6999.54 | 7728.6 | 397.95
| 15120 | 90.09 | 0.71 | 6999.36 | 7823.6 | 398.38
| 15214 | 90.18 | 1.17 | 6999.14 | 7917.58 | 399.93
| 15309 | 90.18 | 1.09 | 6998.84 | 8012.56 | 401.8
| 15403 | 90.31 | 1.27 | 6998.44 | 8106.54 | 403.73
| 15497 | 90.31 | 1.35 | 6997.93 | 8200.52 | 405.88
| 15686 | 90.25 | 2.62 | 6997.01 | 8389.4 | 412.43
| 15781 | 90.15 | 2.83 | 6996.68 | 8484.29 | 416.95
| 15875 | 89.75 | 3.03 | 6996.76 | 8578.17 | 421.75
| 15970 | 90.12 | 3.9 | 6996.87 | 8672.99 | 427.49
| 16065 | 90.15 | 2.78 | 6996.64 | 8767.83 | 433.03
| 16159 | 90.15 | 1.33 | 6996.4 | 8861.77 | 436.4
| 16253 | 90.18 | 1.08 | 6996.13 | 8955.74 | 438.37
| 16348 | 90.15 | 0.33 | 6995.85 | 9050.74 | 439.54
| 16443 | 90.06 | 359.66 | 6995.68 | 9145.74 | 439.54
| 16537 | 90.22 | 359.67 | 6995.45 | 9239.73 | 438.99
| 16632 | 90.22 | 359.3 | 6995.08 | 9334.73 | 438.13
| 16726 | 90.22 | 358.97 | 6994.72 | 9428.72 | 436.71
| 16821 | 90.18 | 358.18 | 6994.39 | 9523.69 | 434.35
| 16916 | 90.12 | 358.36 | 6994.14 | 9618.64 | 431.48
| 17010 | 90.18 | 358.03 | 6993.9 | 9712.6 | 428.52
| 17105 | 89.97 | 357.82 | 6993.77 | 9807.53 | 425.08
| 17294 | 90 | 357.18 | 6993.82 | 9996.35 | 416.84
| 17470 | 90.06 | 357.41 | 6993.73 | 10172.16 | 408.53
| 17494 | 90.06 | 357.41 | 6993.7 | 10196.13 | 407.45

## Lookup (hidden)
North Reference | RetunValue | Grid Type | ReturnValue | Deviation Indicator | ReturnValue
| 3 |  | 5 |  | 4
True |  | SPCS-Colorado Central-NAD27 |  | Directional
Grid |  | SPCS-Colorado Central-NAD83 |  | High Angle
|  | SPCS-Colorado North-NAD27 |  | Horizontal
SPCS-Colorado North-NAD83
SPCS-Colorado South-NAD27
SPCS-Colorado South-NAD83
UTM-Zone 12 NAD27
UTM-Zone 12 NAD83
UTM-Zone 13 NAD27
UTM-Zone 13 NAD83