## Data
Header Information | measured depth (ft) | inclination (°) | azimuth (°) | true vertical depth (ft) | northing +N/-S (ft) | easting +E/-W (ft)
Operator Name | 0 | 0 | 141.33 | 0 | 0 | 0
NOBLE | 84 | 0.09 | 141.33 | 84 | -0.05 | 0.04
Operator Number | 178 | 0.5 | 46.38 | 178 | 0.17 | 0.38
100322 | 269 | 0.28 | 42.15 | 269 | 0.61 | 0.82
Well Name and Number | 363 | 0.37 | 13.16 | 363 | 1.08 | 1.04
WELLS RANCH BB11-667 | 458 | 0.48 | 329.5 | 457.99 | 1.72 | 0.91
API Number (if available) | 552 | 0.61 | 358.37 | 551.99 | 2.56 | 0.7
05-123-44968 | 647 | 0.06 | 270.08 | 646.99 | 3.06 | 0.63
Location: QQ SEC TWP RGE | 741 | 0.14 | 201.99 | 740.99 | 2.96 | 0.54
NWSW, SEC.11-T05N-R63W | 836 | 0.25 | 138.58 | 835.99 | 2.7 | 0.64
Citing Type: Planned or Actual | 930 | 0.5 | 105.78 | 929.98 | 2.43 | 1.17
Actual | 1025 | 0.17 | 147.16 | 1024.98 | 2.2 | 1.64
Deviation Indicator | 1120 | 0.23 | 183.51 | 1119.98 | 1.89 | 1.71
Horizontal | 1214 | 0.25 | 222.43 | 1213.98 | 1.55 | 1.56
North Reference | 1309 | 0.38 | 213.85 | 1308.98 | 1.14 | 1.24
Grid | 1403 | 0.17 | 198.92 | 1402.98 | 0.75 | 1.02
Grid Type | 1498 | 0.37 | 216.82 | 1497.98 | 0.37 | 0.79
SPCS-Colorado North-NAD83 | 1592 | 0.1 | 238.18 | 1591.98 | 0.08 | 0.54
| 1687 | 0.68 | 203.49 | 1686.97 | -0.48 | 0.25
| 1782 | 0.43 | 249.9 | 1781.97 | -1.12 | -0.31
| 1876 | 0.14 | 313.21 | 1875.97 | -1.16 | -0.73
| 1929 | 0.31 | 15.73 | 1928.97 | -0.98 | -0.74
| 1979 | 0.28 | 45.33 | 1978.97 | -0.76 | -0.61
| 2074 | 2.12 | 217.67 | 2073.95 | -1.99 | -1.52
| 2168 | 3.72 | 236.31 | 2167.83 | -5.06 | -5.12
| 2263 | 6.31 | 228.4 | 2262.45 | -10.24 | -11.59
| 2357 | 8.74 | 219.88 | 2355.64 | -19.15 | -20.04
| 2452 | 10.94 | 217.53 | 2449.24 | -31.84 | -30.16
| 2547 | 11.79 | 213.25 | 2542.38 | -47.1 | -40.97
| 2641 | 12.48 | 217.18 | 2634.28 | -63.23 | -52.37
| 2735 | 13.17 | 215.42 | 2725.93 | -80.05 | -64.72
| 2830 | 14.35 | 212.5 | 2818.2 | -98.8 | -77.32
| 2924 | 15.45 | 211.42 | 2909.04 | -119.31 | -90.1
| 3019 | 15.38 | 209 | 3000.63 | -141.12 | -102.81
| 3114 | 14.84 | 205.01 | 3092.34 | -163.17 | -114.06
| 3208 | 14.49 | 212.11 | 3183.29 | -184.04 | -125.4
| 3303 | 14.74 | 220.45 | 3275.23 | -203.3 | -139.56
| 3398 | 13.97 | 228.06 | 3367.27 | -220.17 | -155.93
| 3492 | 15 | 233.08 | 3458.28 | -235.06 | -174.1
| 3587 | 15.56 | 225.74 | 3549.93 | -251.34 | -193.05
| 3681 | 15.64 | 213.23 | 3640.49 | -270.74 | -209.03
| 3776 | 15.44 | 198.53 | 3732.06 | -293.45 | -220.07
| 3870 | 15.36 | 193.85 | 3822.69 | -317.4 | -227.03
| 3965 | 15.47 | 197.39 | 3914.27 | -341.71 | -233.83
| 4059 | 15.38 | 200.5 | 4004.89 | -365.35 | -241.94
| 4154 | 15.43 | 204.39 | 4096.48 | -388.66 | -251.57
| 4248 | 15.37 | 209.48 | 4187.1 | -410.9 | -262.87
| 4343 | 15.43 | 216.1 | 4278.7 | -432.07 | -276.51
| 4437 | 15.46 | 221.51 | 4369.31 | -451.56 | -292.18
| 4532 | 15.25 | 223.33 | 4460.92 | -470.13 | -309.15
| 4627 | 15.43 | 225.13 | 4552.54 | -488.13 | -326.68
| 4721 | 15.1 | 225.94 | 4643.22 | -505.47 | -344.34
| 4816 | 14.86 | 221.33 | 4734.99 | -523.22 | -361.27
| 4910 | 14.92 | 218.36 | 4825.84 | -541.76 | -376.74
| 5005 | 14.92 | 218.69 | 4917.64 | -560.9 | -391.98
| 5100 | 14.82 | 223.27 | 5009.46 | -579.29 | -407.95
| 5194 | 15.16 | 225.62 | 5100.26 | -596.64 | -424.98
| 5289 | 15.01 | 219.93 | 5191.99 | -614.76 | -441.75
| 5383 | 15.12 | 213.77 | 5282.77 | -634.29 | -456.38
| 5478 | 15.07 | 208.54 | 5374.49 | -655.44 | -469.17
| 5572 | 15.12 | 208.89 | 5465.25 | -676.91 | -480.93
| 5667 | 15.05 | 215.35 | 5556.98 | -697.82 | -494.05
| 5762 | 15.06 | 215.02 | 5648.72 | -717.99 | -508.27
| 5856 | 15.08 | 210.47 | 5739.49 | -738.53 | -521.48
| 5951 | 15.17 | 206.1 | 5831.21 | -760.34 | -533.22
| 6045 | 12.93 | 174.92 | 5922.52 | -781.89 | -537.7
| 6140 | 13.09 | 141.11 | 6015.21 | -800.88 | -530
| 6234 | 20.07 | 121 | 6105.32 | -817.51 | -509.45
| 6329 | 26.7 | 107.57 | 6192.53 | -832.37 | -475.07
| 6423 | 33.56 | 106.43 | 6273.78 | -846.11 | -429.96
| 6518 | 41.56 | 110.1 | 6349.04 | -864.4 | -375.08
| 6613 | 49.53 | 104.06 | 6415.55 | -884.05 | -310.3
| 6707 | 57.29 | 94.3 | 6471.62 | -895.74 | -235.95
| 6802 | 64.95 | 90.71 | 6517.48 | -899.27 | -152.93
| 6896 | 74.96 | 90.09 | 6549.66 | -899.87 | -64.74
| 6991 | 82.62 | 90.74 | 6568.12 | -900.56 | 28.38
| 7086 | 89.88 | 91.49 | 6574.33 | -902.4 | 123.09
| 7180 | 90.22 | 89.87 | 6574.24 | -903.52 | 217.08
| 7275 | 90.22 | 87.83 | 6573.88 | -901.61 | 312.06
| 7369 | 90.22 | 82.94 | 6573.52 | -894.05 | 405.73
| 7464 | 90.28 | 82.84 | 6573.1 | -882.29 | 499.99
| 7558 | 90.12 | 86.05 | 6572.77 | -873.19 | 593.54
| 7653 | 90.28 | 88.81 | 6572.44 | -868.93 | 688.43
| 7747 | 90.25 | 89.63 | 6572.01 | -867.65 | 782.42
| 7842 | 90.22 | 89.94 | 6571.62 | -867.3 | 877.42
| 7936 | 90.18 | 90.41 | 6571.29 | -867.59 | 971.42
| 8031 | 90.18 | 92.67 | 6570.99 | -870.14 | 1066.38
| 8126 | 90.22 | 94.38 | 6570.66 | -875.98 | 1161.2
| 8220 | 90.15 | 93.32 | 6570.36 | -882.29 | 1254.98
| 8315 | 90.28 | 90.5 | 6570 | -885.46 | 1349.92
| 8409 | 90.15 | 88.7 | 6569.65 | -884.8 | 1443.91
| 8504 | 90.65 | 88.64 | 6568.98 | -882.6 | 1538.88
| 8599 | 90.52 | 88.78 | 6568.01 | -880.46 | 1633.86
| 8755 | 91.88 | 86.65 | 6564.75 | -874.24 | 1789.68
| 8788 | 91.97 | 86.1 | 6563.64 | -872.15 | 1822.6
| 8883 | 89.94 | 88.95 | 6562.05 | -868.05 | 1917.48
| 8977 | 89.88 | 91.13 | 6562.2 | -868.12 | 2011.48
| 9071 | 90.03 | 86.58 | 6562.28 | -866.24 | 2105.43
| 9166 | 89.75 | 85.34 | 6562.46 | -859.55 | 2200.2
| 9261 | 90.09 | 86.89 | 6562.59 | -853.11 | 2294.97
| 9355 | 89.97 | 87.66 | 6562.54 | -848.64 | 2388.87
| 9450 | 90.22 | 87.77 | 6562.38 | -844.86 | 2483.79
| 9545 | 89.91 | 86.05 | 6562.28 | -839.73 | 2578.65
| 9639 | 89.78 | 82.26 | 6562.53 | -830.16 | 2672.14
| 9734 | 89.97 | 82.97 | 6562.74 | -817.95 | 2766.35
| 9827 | 89.97 | 86.69 | 6562.79 | -809.57 | 2858.96
| 9922 | 90.03 | 87.83 | 6562.79 | -805.03 | 2953.85
| 10017 | 89.97 | 91.24 | 6562.79 | -804.26 | 3048.83
| 10111 | 90.09 | 93.29 | 6562.74 | -807.98 | 3142.75
| 10206 | 89.88 | 94.62 | 6562.76 | -814.53 | 3237.53
| 10300 | 90 | 96.11 | 6562.86 | -823.32 | 3331.11
| 10395 | 90.12 | 94.22 | 6562.76 | -831.87 | 3425.72
| 10490 | 90.46 | 93.55 | 6562.28 | -838.31 | 3520.5
| 10584 | 90.34 | 92.55 | 6561.62 | -843.31 | 3614.36
| 10679 | 90.37 | 90.68 | 6561.04 | -845.98 | 3709.32
| 10868 | 90.25 | 89.02 | 6560.01 | -845.49 | 3898.31
| 10963 | 90.4 | 88.82 | 6559.47 | -843.7 | 3993.29
| 11057 | 90.06 | 87.36 | 6559.1 | -840.57 | 4087.24
| 11152 | 90.09 | 87.57 | 6558.97 | -836.36 | 4182.14
| 11246 | 90.12 | 88.39 | 6558.8 | -833.05 | 4276.08
| 11341 | 90.12 | 88.46 | 6558.6 | -830.44 | 4371.05
| 11435 | 90.22 | 88.56 | 6558.32 | -828 | 4465.02
| 11530 | 90.15 | 87.56 | 6558.02 | -824.78 | 4559.96
| 11624 | 90.22 | 88.22 | 6557.71 | -821.32 | 4653.89
| 11719 | 90.09 | 87.05 | 6557.46 | -817.4 | 4748.81
| 11814 | 90.15 | 85.49 | 6557.26 | -811.22 | 4843.61
| 11908 | 90.15 | 86.44 | 6557.01 | -804.6 | 4937.37
| 12003 | 90.03 | 86.55 | 6556.86 | -798.8 | 5032.19
| 12097 | 90.18 | 83.97 | 6556.69 | -791.03 | 5125.87
| 12192 | 90.06 | 84.01 | 6556.49 | -781.08 | 5220.34
| 12286 | 90.06 | 87.3 | 6556.39 | -773.96 | 5314.06
| 12381 | 90.22 | 90.27 | 6556.16 | -771.95 | 5409.03
| 12475 | 90.22 | 91.2 | 6555.8 | -773.15 | 5503.02
| 12570 | 90.12 | 90.56 | 6555.52 | -774.61 | 5598.01
| 12664 | 90.03 | 91.91 | 6555.39 | -776.64 | 5691.98
| 12759 | 90.22 | 90.58 | 6555.19 | -778.7 | 5786.96
| 12854 | 90.37 | 88.41 | 6554.7 | -777.87 | 5881.95
| 12948 | 90.4 | 87.19 | 6554.07 | -774.26 | 5975.87
| 13043 | 90.34 | 87.08 | 6553.45 | -769.51 | 6070.75
| 13137 | 90.31 | 86.51 | 6552.92 | -764.25 | 6164.6
| 13232 | 90.4 | 86.04 | 6552.33 | -758.08 | 6259.4
| 13327 | 90.31 | 85.82 | 6551.74 | -751.34 | 6354.16
| 13421 | 90.12 | 87.42 | 6551.39 | -745.8 | 6447.99
| 13516 | 90.12 | 88.42 | 6551.19 | -742.35 | 6542.93
| 13611 | 90.12 | 88.99 | 6550.99 | -740.2 | 6637.9
| 13705 | 90.09 | 90.36 | 6550.82 | -739.67 | 6731.9
| 13800 | 90.15 | 90.13 | 6550.62 | -740.08 | 6826.9
| 13895 | 90.15 | 89.07 | 6550.37 | -739.41 | 6921.89
| 13989 | 90.22 | 88.9 | 6550.07 | -737.75 | 7015.88
| 14084 | 90.25 | 89.06 | 6549.68 | -736.06 | 7110.86
| 14179 | 90.37 | 88.68 | 6549.16 | -734.18 | 7205.84
| 14273 | 90.15 | 88.55 | 6548.74 | -731.91 | 7299.81
| 14368 | 90.4 | 88.86 | 6548.28 | -729.76 | 7394.79
| 14463 | 90.18 | 88.56 | 6547.8 | -727.63 | 7489.76
| 14557 | 90.22 | 87.9 | 6547.47 | -724.72 | 7583.72
| 14652 | 90.15 | 87.16 | 6547.17 | -720.63 | 7678.63
| 14746 | 90.06 | 87.96 | 6546.99 | -716.63 | 7772.54
| 14841 | 90.18 | 88.14 | 6546.79 | -713.39 | 7867.49
| 14935 | 90.18 | 88.54 | 6546.5 | -710.67 | 7961.45
| 15030 | 90.15 | 89.02 | 6546.23 | -708.65 | 8056.42
| 15124 | 90.22 | 90.09 | 6545.92 | -707.92 | 8150.42
| 15219 | 90.22 | 90.08 | 6545.56 | -708.06 | 8245.42
| 15314 | 90.22 | 90.41 | 6545.19 | -708.47 | 8340.42
| 15408 | 90.18 | 90.73 | 6544.86 | -709.4 | 8434.41
| 15503 | 90.15 | 88.1 | 6544.59 | -708.43 | 8529.4
| 15597 | 90.28 | 89.1 | 6544.24 | -706.13 | 8623.37
| 15692 | 90.22 | 90.87 | 6543.82 | -706.11 | 8718.36
| 15787 | 90.15 | 89.13 | 6543.52 | -706.11 | 8813.36
| 15881 | 90.15 | 84.58 | 6543.27 | -700.95 | 8907.19
| 15976 | 90.18 | 83.94 | 6543 | -691.45 | 9001.72
| 16070 | 90.25 | 83.72 | 6542.64 | -681.35 | 9095.17
| 16165 | 90.22 | 83.42 | 6542.25 | -670.71 | 9189.57
| 16259 | 90.09 | 85.15 | 6542 | -661.35 | 9283.1
| 16354 | 90.03 | 88.18 | 6541.9 | -655.82 | 9377.93
| 16448 | 90.12 | 86.57 | 6541.78 | -651.52 | 9471.83
| 16543 | 90.09 | 86.64 | 6541.6 | -645.89 | 9566.66
| 16681 | 90.15 | 97.53 | 6541.31 | -650.91 | 9704.36
| 16705 | 90.15 | 97.53 | 6541.25 | -654.05 | 9728.15

## Lookup (hidden)
North Reference | RetunValue | Grid Type | ReturnValue | Deviation Indicator | ReturnValue
| 3 |  | 5 |  | 4
True |  | SPCS-Colorado Central-NAD27 |  | Directional
Grid |  | SPCS-Colorado Central-NAD83 |  | High Angle
|  | SPCS-Colorado North-NAD27 |  | Horizontal
SPCS-Colorado North-NAD83
SPCS-Colorado South-NAD27
SPCS-Colorado South-NAD83
UTM-Zone 12 NAD27
UTM-Zone 12 NAD83
UTM-Zone 13 NAD27
UTM-Zone 13 NAD83