## Data
Header Information | measured depth (ft) | inclination (°) | azimuth (°) | true vertical depth (ft) | northing +N/-S (ft) | easting +E/-W (ft)
Operator Name | 0 | 0 | 74.88 | 0 | 0 | 0
NOBLE | 83 | 0.17 | 74.88 | 83 | 0.03 | 0.12
Operator Number | 178 | 0.06 | 111.75 | 178 | 0.05 | 0.3
| 273 | 0.35 | 115.6 | 273 | -0.09 | 0.61
Well Name and Number | 367 | 0.53 | 102.36 | 367 | -0.31 | 1.29
EMMY STATE H25-777 | 461 | 0.26 | 191.8 | 460.99 | -0.61 | 1.67
API Number (if available) | 556 | 0.11 | 33.09 | 555.99 | -0.75 | 1.68
| 650 | 0.3 | 23.69 | 649.99 | -0.45 | 1.83
Location: QQ SEC TWP RGE | 745 | 0.21 | 241.85 | 744.99 | -0.3 | 1.77
SWSW, SEC.25-T03N-R65W | 840 | 0.29 | 273.03 | 839.99 | -0.37 | 1.38
Citing Type: Planned or Actual | 934 | 0.56 | 270.61 | 933.99 | -0.35 | 0.68
Actual | 1029 | 0.24 | 302.96 | 1028.99 | -0.24 | 0.05
Deviation Indicator | 1123 | 0.46 | 305.83 | 1122.99 | 0.09 | -0.42
Horizontal | 1218 | 0.34 | 298.26 | 1217.98 | 0.45 | -0.98
North Reference | 1313 | 0.14 | 305.3 | 1312.98 | 0.65 | -1.32
Grid | 1407 | 0.32 | 283.69 | 1406.98 | 0.77 | -1.67
Grid Type | 1502 | 0.22 | 239.04 | 1501.98 | 0.74 | -2.08
SPCS-Colorado North-NAD83 | 1596 | 0.15 | 219.78 | 1595.98 | 0.56 | -2.32
| 1691 | 0.22 | 261.05 | 1690.98 | 0.43 | -2.58
| 1785 | 0.48 | 320.8 | 1784.98 | 0.71 | -3
| 1880 | 0.65 | 353.24 | 1879.97 | 1.55 | -3.32
| 1952 | 0.7 | 44.46 | 1951.97 | 2.27 | -3.06
| 1980 | 1.03 | 90.96 | 1979.97 | 2.39 | -2.69
| 2075 | 0.04 | 252.85 | 2074.96 | 2.37 | -1.86
| 2169 | 0.07 | 153.55 | 2168.96 | 2.3 | -1.87
| 2264 | 1.37 | 195.2 | 2263.95 | 1.16 | -2.14
| 2358 | 3.44 | 194.91 | 2357.86 | -2.65 | -3.16
| 2453 | 5.3 | 198.25 | 2452.58 | -9.57 | -5.27
| 2547 | 7.52 | 197.12 | 2545.99 | -19.58 | -8.44
| 2642 | 7.64 | 197.59 | 2640.16 | -31.54 | -12.18
| 2736 | 7.54 | 204.31 | 2733.34 | -43.12 | -16.61
| 2831 | 7.44 | 211.07 | 2827.53 | -54.06 | -22.35
| 2925 | 7.54 | 217.79 | 2920.73 | -64.15 | -29.27
| 3020 | 7.44 | 218.87 | 3014.92 | -73.87 | -36.95
| 3115 | 7.29 | 218.86 | 3109.14 | -83.35 | -44.59
| 3209 | 7.49 | 225.26 | 3202.36 | -92.3 | -52.68
| 3304 | 7.42 | 221.9 | 3296.55 | -101.23 | -61.18
| 3398 | 7.58 | 219.29 | 3389.75 | -110.54 | -69.16
| 3493 | 7.47 | 216.42 | 3483.93 | -120.36 | -76.79
| 3587 | 7.24 | 218.69 | 3577.16 | -129.9 | -84.12
| 3682 | 7.49 | 224.55 | 3671.38 | -138.99 | -92.21
| 3777 | 7.42 | 230.37 | 3765.57 | -147.31 | -101.27
| 3871 | 7.39 | 227.85 | 3858.79 | -155.24 | -110.43
| 3965 | 8.05 | 217.77 | 3951.94 | -164.5 | -118.94
| 4060 | 7.5 | 204.64 | 4046.08 | -175.4 | -125.6
| 4154 | 7.43 | 199.96 | 4139.28 | -186.69 | -130.24
| 4249 | 7.7 | 198.29 | 4233.45 | -198.5 | -134.33
| 4343 | 7.58 | 192.3 | 4326.62 | -210.54 | -137.63
| 4438 | 7.58 | 181.11 | 4420.8 | -222.93 | -139.08
| 4532 | 7.65 | 177.59 | 4513.97 | -235.38 | -138.94
| 4627 | 7.45 | 179.54 | 4608.14 | -247.85 | -138.63
| 4722 | 7.36 | 183.26 | 4702.35 | -260.09 | -138.92
| 4816 | 7.52 | 185.15 | 4795.56 | -272.22 | -139.82
| 4911 | 7.78 | 188.6 | 4889.72 | -284.77 | -141.34
| 5005 | 7.47 | 188.06 | 4982.88 | -297.11 | -143.14
| 5100 | 7.54 | 206.84 | 5077.08 | -308.79 | -146.82
| 5194 | 7.74 | 223.33 | 5170.26 | -318.9 | -153.95
| 5289 | 7.93 | 229.03 | 5264.38 | -327.85 | -163.29
| 5383 | 7.76 | 236.68 | 5357.5 | -335.59 | -173.49
| 5478 | 7.82 | 243.09 | 5451.62 | -342.04 | -184.61
| 5572 | 7.75 | 243.84 | 5544.76 | -347.72 | -196
| 5667 | 7.74 | 246.07 | 5638.89 | -353.14 | -207.6
| 5761 | 7.86 | 245.56 | 5732.02 | -358.37 | -219.24
| 5856 | 7.82 | 241.59 | 5826.13 | -364.13 | -230.84
| 5950 | 7.85 | 239.48 | 5919.26 | -370.43 | -241.99
| 6045 | 7.92 | 233.61 | 6013.36 | -377.61 | -252.85
| 6139 | 7.92 | 221.71 | 6106.47 | -386.29 | -262.37
| 6234 | 8 | 206.56 | 6200.56 | -397.09 | -269.68
| 6328 | 7.83 | 210.78 | 6293.67 | -408.44 | -275.89
| 6422 | 3.14 | 237.36 | 6387.23 | -415.34 | -281.33
| 6517 | 9.54 | 265.89 | 6481.61 | -417.31 | -291.39
| 6611 | 15.05 | 303.67 | 6573.56 | -411.08 | -309.36
| 6706 | 21.19 | 334.65 | 6664.01 | -388.66 | -327.03
| 6800 | 31.14 | 341.86 | 6748.29 | -350.1 | -341.91
| 6895 | 42.99 | 347.68 | 6823.99 | -294.9 | -356.53
| 6990 | 53.92 | 356.22 | 6886.96 | -224.67 | -366.01
| 7084 | 63.85 | 3.26 | 6935.52 | -144.37 | -366.11
| 7179 | 71.52 | 5.15 | 6971.57 | -56.79 | -359.63
| 7273 | 80.28 | 6.9 | 6994.45 | 33.77 | -350.05
| 7368 | 89.08 | 7.35 | 7003.24 | 127.54 | -338.32
| 7463 | 89.91 | 5.43 | 7004.08 | 221.94 | -327.75
| 7557 | 90.06 | 3.73 | 7004.11 | 315.64 | -320.25
| 7652 | 90.09 | 1.58 | 7003.98 | 410.53 | -315.84
| 7746 | 90.06 | 2.31 | 7003.86 | 504.48 | -312.65
| 7841 | 90.25 | 0.91 | 7003.6 | 599.44 | -309.99
| 7935 | 89.97 | 359.21 | 7003.42 | 693.43 | -309.89
| 8030 | 89.69 | 357.61 | 7003.7 | 788.39 | -312.52
| 8125 | 89.75 | 357.37 | 7004.17 | 883.3 | -316.68
| 8219 | 89.88 | 357.84 | 7004.47 | 977.22 | -320.61
| 8314 | 89.75 | 357.51 | 7004.78 | 1072.14 | -324.47
| 8408 | 89.97 | 357.43 | 7005.01 | 1166.05 | -328.61
| 8503 | 90 | 357.67 | 7005.03 | 1260.96 | -332.68
| 8597 | 90.09 | 359.31 | 7004.96 | 1354.92 | -335.15
| 8692 | 89.78 | 359.53 | 7005.07 | 1449.92 | -336.11
| 8786 | 89.66 | 358.79 | 7005.53 | 1543.91 | -337.49
| 8881 | 89.01 | 359.76 | 7006.63 | 1638.89 | -338.69
| 8975 | 88.65 | 358.85 | 7008.55 | 1732.86 | -339.83
| 9070 | 90.74 | 359.25 | 7009.05 | 1827.84 | -341.41
| 9164 | 90.55 | 359.71 | 7008 | 1921.83 | -342.26
| 9259 | 91.23 | 359.44 | 7006.52 | 2016.82 | -342.97
| 9353 | 91.72 | 359.64 | 7004.1 | 2110.78 | -343.72
| 9448 | 92.31 | 359.89 | 7000.76 | 2205.72 | -344.11
| 9543 | 91.45 | 0.58 | 6997.64 | 2300.67 | -343.72
| 9637 | 89.05 | 1.14 | 6997.23 | 2394.65 | -342.31
| 9732 | 89.35 | 1.99 | 6998.56 | 2489.61 | -339.72
| 9826 | 89.29 | 3.22 | 6999.68 | 2583.5 | -335.44
| 9921 | 89.35 | 4.42 | 7000.8 | 2678.28 | -329.12
| 10015 | 89.57 | 4.98 | 7001.69 | 2771.96 | -321.41
| 10110 | 89.66 | 5.22 | 7002.33 | 2866.58 | -312.97
| 10204 | 90.49 | 3.96 | 7002.2 | 2960.28 | -305.45
| 10299 | 90.65 | 2.39 | 7001.26 | 3055.13 | -300.19
| 10394 | 90.92 | 1.99 | 6999.96 | 3150.05 | -296.56
| 10488 | 90.22 | 0.46 | 6999.02 | 3244.02 | -294.55
| 10582 | 89.6 | 359.63 | 6999.17 | 3338.02 | -294.47
| 10677 | 89.35 | 357.43 | 7000.04 | 3432.97 | -296.91
| 10771 | 89.48 | 356.75 | 7001 | 3526.85 | -301.68
| 10866 | 89.38 | 356.57 | 7001.95 | 3621.68 | -307.22
| 10961 | 89.54 | 355.44 | 7002.84 | 3716.45 | -313.83
| 11055 | 89.54 | 355.27 | 7003.6 | 3810.13 | -321.45
| 11150 | 89.51 | 354.85 | 7004.38 | 3904.78 | -329.63
| 11245 | 89.41 | 354.77 | 7005.28 | 3999.38 | -338.22
| 11340 | 89.6 | 355.32 | 7006.1 | 4094.02 | -346.42
| 11435 | 89.91 | 357.46 | 7006.51 | 4188.83 | -352.41
| 11530 | 89.85 | 358.28 | 7006.7 | 4283.76 | -355.94
| 11624 | 90.03 | 359.45 | 7006.8 | 4377.74 | -357.8
| 11719 | 89.94 | 0.16 | 7006.83 | 4472.74 | -358.12
| 11814 | 89.88 | 359.97 | 7006.98 | 4567.74 | -358.01
| 11908 | 90 | 358.81 | 7007.08 | 4661.73 | -359.01
| 12003 | 90.34 | 358.91 | 7006.79 | 4756.71 | -360.9
| 12097 | 90.18 | 359.56 | 7006.37 | 4850.7 | -362.16
| 12191 | 90.12 | 3.04 | 7006.12 | 4944.67 | -360.03
| 12286 | 90.28 | 5.39 | 7005.79 | 5039.4 | -353.05
| 12380 | 90.15 | 5.17 | 7005.44 | 5133 | -344.4
| 12475 | 90.31 | 3.46 | 7005.05 | 5227.73 | -337.25
| 12570 | 90.34 | 1.52 | 7004.52 | 5322.63 | -333.12
| 12664 | 90.18 | 358.53 | 7004.09 | 5416.62 | -333.08
| 12758 | 89.97 | 358.27 | 7003.97 | 5510.58 | -335.7
| 12853 | 90.06 | 356.42 | 7003.94 | 5605.48 | -340.11
| 12947 | 90.15 | 356.52 | 7003.77 | 5699.3 | -345.89
| 13042 | 90.06 | 359.35 | 7003.6 | 5794.23 | -349.32
| 13136 | 89.91 | 1.83 | 7003.62 | 5888.22 | -348.35
| 13231 | 89.94 | 0.64 | 7003.74 | 5983.19 | -346.3
| 13325 | 90.06 | 0.73 | 7003.74 | 6077.18 | -345.18
| 13420 | 90.09 | 357.98 | 7003.62 | 6172.17 | -346.25
| 13515 | 89.88 | 359.03 | 7003.64 | 6267.14 | -348.72
| 13609 | 89.78 | 359.36 | 7003.92 | 6361.13 | -350.04
| 13703 | 89.78 | 357.88 | 7004.28 | 6455.1 | -352.31
| 13798 | 89.94 | 358 | 7004.52 | 6550.03 | -355.72
| 13892 | 89.69 | 359.17 | 7004.82 | 6644 | -358.04
| 13987 | 89.88 | 0.73 | 7005.18 | 6739 | -358.13
| 14081 | 90.25 | 0.53 | 7005.07 | 6832.99 | -357.09
| 14176 | 90.09 | 359.23 | 7004.79 | 6927.99 | -357.29
| 14270 | 90.18 | 357.35 | 7004.57 | 7021.94 | -360.1
| 14364 | 90.09 | 356.78 | 7004.35 | 7115.82 | -364.91
| 14459 | 89.85 | 355.59 | 7004.39 | 7210.61 | -371.23
| 14553 | 89.88 | 356.1 | 7004.62 | 7304.36 | -378.04
| 14742 | 89.97 | 359.41 | 7004.86 | 7493.19 | -385.44
| 14932 | 89.94 | 1.03 | 7005.01 | 7683.18 | -384.72
| 15026 | 89.82 | 1.99 | 7005.21 | 7777.15 | -382.24
| 15121 | 90.06 | 2.04 | 7005.31 | 7872.09 | -378.9
| 15215 | 89.88 | 2.05 | 7005.36 | 7966.03 | -375.54
| 15309 | 89.94 | 2.08 | 7005.51 | 8059.97 | -372.16
| 15404 | 90.06 | 2.02 | 7005.51 | 8154.91 | -368.76
| 15593 | 90.03 | 358.91 | 7005.36 | 8343.88 | -367.22
| 15687 | 90.09 | 357.38 | 7005.26 | 8437.82 | -370.27
| 15782 | 89.97 | 356.84 | 7005.21 | 8532.7 | -375.06
| 15876 | 89.88 | 356.17 | 7005.33 | 8626.53 | -380.79
| 15971 | 89.88 | 356 | 7005.53 | 8721.31 | -387.27
| 16065 | 89.75 | 355.95 | 7005.84 | 8815.07 | -393.87
| 16160 | 89.85 | 357.89 | 7006.17 | 8909.93 | -398.98
| 16254 | 90.34 | 1.18 | 7006.01 | 9003.92 | -399.74
| 16349 | 90.37 | 1.64 | 7005.42 | 9098.88 | -397.4
| 16443 | 90.03 | 2.89 | 7005.09 | 9192.81 | -393.69
| 16538 | 90.22 | 2.5 | 7004.89 | 9287.7 | -389.22
| 16633 | 90.15 | 0.39 | 7004.58 | 9382.67 | -386.82
| 16727 | 89.94 | 359.21 | 7004.51 | 9476.66 | -387.15
| 16822 | 90 | 359.75 | 7004.56 | 9571.66 | -388.01
| 16916 | 89.88 | 1.12 | 7004.65 | 9665.66 | -387.3
| 17011 | 90.06 | 0.56 | 7004.7 | 9760.64 | -385.91
| 17106 | 89.88 | 0.34 | 7004.75 | 9855.64 | -385.16
| 17200 | 89.88 | 0.65 | 7004.95 | 9949.64 | -384.35
| 17295 | 89.85 | 358.9 | 7005.17 | 10044.63 | -384.72
| 17390 | 89.94 | 358.18 | 7005.35 | 10139.6 | -387.14
| 17444 | 89.94 | 358.18 | 7005.41 | 10193.57 | -388.86

## Lookup (hidden)
North Reference | RetunValue | Grid Type | ReturnValue | Deviation Indicator | ReturnValue
| 3 |  | 5 |  | 4
True |  | SPCS-Colorado Central-NAD27 |  | Directional
Grid |  | SPCS-Colorado Central-NAD83 |  | High Angle
|  | SPCS-Colorado North-NAD27 |  | Horizontal
SPCS-Colorado North-NAD83
SPCS-Colorado South-NAD27
SPCS-Colorado South-NAD83
UTM-Zone 12 NAD27
UTM-Zone 12 NAD83
UTM-Zone 13 NAD27
UTM-Zone 13 NAD83