## Data
Header Information | measured depth (ft) | inclination (°) | azimuth (°) | true vertical depth (ft) | northing +N/-S (ft) | easting +E/-W (ft)
Operator Name | 0 | 0 | 0 | 0 | 0 | 0
Enerplus Resources (USA) Corporation | 100 | 0 | 0 | 100 | 0 | 0
Operator Number | 200 | 0 | 0 | 200 | 0 | 0
10177 | 300 | 0 | 0 | 300 | 0 | 0
Well Name and Number | 400 | 0 | 0 | 400 | 0 | 0
Hudson Bay 8-67-36-25N | 500 | 0 | 0 | 500 | 0 | 0
API Number (if available) | 600 | 0 | 0 | 600 | 0 | 0
| 700 | 0 | 0 | 700 | 0 | 0
Location: QQ SEC TWP RGE | 800 | 0 | 0 | 800 | 0 | 0
SESW Sec 36 T8N R67W | 900 | 0 | 0 | 900 | 0 | 0
Citing Type: Planned or Actual | 1000 | 0 | 0 | 1000 | 0 | 0
Planned | 1100 | 0 | 0 | 1100 | 0 | 0
Deviation Indicator | 1200 | 0 | 0 | 1200 | 0 | 0
Horizontal | 1300 | 0 | 0 | 1300 | 0 | 0
North Reference | 1400 | 0 | 0 | 1400 | 0 | 0
True | 1500 | 0 | 0 | 1500 | 0 | 0
Grid Type | 1600 | 0 | 0 | 1600 | 0 | 0
#VALUE! | 1700 | 0 | 0 | 1700 | 0 | 0
| 1800 | 0 | 0 | 1800 | 0 | 0
| 1800.7 | 0 | 0 | 1800.7 | 0 | 0
| 1900 | 2.98 | 98.33 | 1900 | -0.4 | 2.6
| 2000 | 5.98 | 98.33 | 1999.6 | -1.5 | 10.3
| 2100 | 8.98 | 98.33 | 2098.8 | -3.4 | 23.2
| 2200 | 11.98 | 98.33 | 2197.1 | -6 | 41.2
| 2300 | 14.98 | 98.33 | 2294.3 | -9.4 | 64.2
| 2400 | 17.98 | 98.33 | 2390.2 | -13.5 | 92.3
| 2500 | 20.98 | 98.33 | 2484.5 | -18.3 | 125.3
| 2600 | 23.98 | 98.33 | 2576.9 | -23.9 | 163.1
| 2700 | 26.98 | 98.33 | 2667.1 | -30.1 | 205.7
| 2800 | 29.98 | 98.33 | 2755 | -37 | 252.8
| 2800.7 | 30 | 98.33 | 2755.6 | -37.1 | 253.2
| 2900 | 30 | 98.33 | 2841.6 | -44.3 | 302.3
| 3000 | 30 | 98.33 | 2928.2 | -51.5 | 351.8
| 3100 | 30 | 98.33 | 3014.8 | -58.8 | 401.2
| 3200 | 30 | 98.33 | 3101.4 | -66 | 450.7
| 3300 | 30 | 98.33 | 3188 | -73.3 | 500.2
| 3400 | 30 | 98.33 | 3274.6 | -80.5 | 549.7
| 3500 | 30 | 98.33 | 3361.2 | -87.8 | 599.1
| 3600 | 30 | 98.33 | 3447.8 | -95 | 648.6
| 3700 | 30 | 98.33 | 3534.4 | -102.2 | 698.1
| 3800 | 30 | 98.33 | 3621 | -109.5 | 747.6
| 3900 | 30 | 98.33 | 3707.6 | -116.7 | 797
| 4000 | 30 | 98.33 | 3794.3 | -124 | 846.5
| 4100 | 30 | 98.33 | 3880.9 | -131.2 | 896
| 4200 | 30 | 98.33 | 3967.5 | -138.5 | 945.4
| 4300 | 30 | 98.33 | 4054.1 | -145.7 | 994.9
| 4400 | 30 | 98.33 | 4140.7 | -153 | 1044.4
| 4500 | 30 | 98.33 | 4227.3 | -160.2 | 1093.9
| 4600 | 30 | 98.33 | 4313.9 | -167.5 | 1143.3
| 4700 | 30 | 98.33 | 4400.5 | -174.7 | 1192.8
| 4800 | 30 | 98.33 | 4487.1 | -181.9 | 1242.3
| 4900 | 30 | 98.33 | 4573.7 | -189.2 | 1291.7
| 5000 | 30 | 98.33 | 4660.3 | -196.4 | 1341.2
| 5100 | 30 | 98.33 | 4746.9 | -203.7 | 1390.7
| 5200 | 30 | 98.33 | 4833.5 | -210.9 | 1440.2
| 5300 | 30 | 98.33 | 4920.1 | -218.2 | 1489.6
| 5400 | 30 | 98.33 | 5006.7 | -225.4 | 1539.1
| 5500 | 30 | 98.33 | 5093.3 | -232.7 | 1588.6
| 5600 | 30 | 98.33 | 5179.9 | -239.9 | 1638.1
| 5700 | 30 | 98.33 | 5266.5 | -247.2 | 1687.5
| 5800 | 30 | 98.33 | 5353.1 | -254.4 | 1737
| 5862.3 | 30 | 98.33 | 5407.1 | -258.9 | 1767.8
| 5900 | 28.87 | 98.33 | 5439.9 | -261.6 | 1786.1
| 6000 | 25.87 | 98.33 | 5528.7 | -268.3 | 1831.6
| 6100 | 22.87 | 98.33 | 5619.8 | -274.2 | 1872.5
| 6200 | 19.87 | 98.33 | 5712.9 | -279.5 | 1908.5
| 6300 | 16.87 | 98.33 | 5807.8 | -284.1 | 1939.7
| 6400 | 13.87 | 98.33 | 5904.2 | -287.9 | 1965.9
| 6500 | 10.87 | 98.33 | 6001.8 | -291 | 1987.1
| 6600 | 7.87 | 98.33 | 6100.5 | -293.4 | 2003.2
| 6700 | 4.87 | 98.33 | 6199.9 | -295 | 2014.2
| 6800 | 1.87 | 98.33 | 6299.7 | -295.9 | 2020
| 6862.3 | 0 | 0 | 6362 | -296 | 2021
| 6900 | 3.77 | 0 | 6399.7 | -294.8 | 2021
| 6950 | 8.77 | 0 | 6449.3 | -289.3 | 2021
| 7000 | 13.77 | 0 | 6498.4 | -279.5 | 2021
| 7050 | 18.77 | 0 | 6546.3 | -265.5 | 2021
| 7100 | 23.77 | 0 | 6592.9 | -247.4 | 2021
| 7150 | 28.77 | 0 | 6637.7 | -225.3 | 2021
| 7200 | 33.77 | 0 | 6680.5 | -199.3 | 2021
| 7250 | 38.77 | 0 | 6720.8 | -169.8 | 2021
| 7300 | 43.77 | 0 | 6758.3 | -136.8 | 2021
| 7350 | 48.77 | 0 | 6792.9 | -100.7 | 2021
| 7400 | 53.77 | 0 | 6824.2 | -61.7 | 2021
| 7450 | 58.77 | 0 | 6851.9 | -20.1 | 2021
| 7500 | 63.77 | 0 | 6875.9 | 23.7 | 2021
| 7550 | 68.77 | 0 | 6896.1 | 69.5 | 2021
| 7600 | 73.77 | 0 | 6912.1 | 116.8 | 2021
| 7650 | 78.77 | 0 | 6924 | 165.4 | 2021
| 7700 | 83.77 | 0 | 6931.6 | 214.8 | 2021
| 7750 | 88.77 | 0 | 6934.8 | 264.6 | 2021
| 7762.3 | 90 | 0 | 6935 | 277 | 2021
| 7800 | 90 | 0 | 6935 | 314.6 | 2021
| 7820.6 | 90 | 0 | 6935 | 335.3 | 2021
| 7900 | 90 | 0 | 6935 | 414.6 | 2021
| 8000 | 90 | 0 | 6935 | 514.6 | 2021
| 8100 | 90 | 0 | 6935 | 614.6 | 2021
| 8200 | 90 | 0 | 6935 | 714.6 | 2021
| 8300 | 90 | 0 | 6935 | 814.6 | 2021
| 8400 | 90 | 0 | 6935 | 914.6 | 2021
| 8500 | 90 | 0 | 6935 | 1014.6 | 2021
| 8600 | 90 | 0 | 6935 | 1114.6 | 2021
| 8700 | 90 | 0 | 6935 | 1214.6 | 2021
| 8800 | 90 | 0 | 6935 | 1314.6 | 2021
| 8900 | 90 | 0 | 6935 | 1414.6 | 2021
| 9000 | 90 | 0 | 6935 | 1514.6 | 2021
| 9100 | 90 | 0 | 6935 | 1614.6 | 2021
| 9200 | 90 | 0 | 6935 | 1714.6 | 2021
| 9300 | 90 | 0 | 6935 | 1814.6 | 2021
| 9400 | 90 | 0 | 6935 | 1914.6 | 2021
| 9500 | 90 | 0 | 6935 | 2014.6 | 2021
| 9600 | 90 | 0 | 6935 | 2114.6 | 2021
| 9700 | 90 | 0 | 6935 | 2214.6 | 2021
| 9800 | 90 | 0 | 6935 | 2314.6 | 2021
| 9900 | 90 | 0 | 6935 | 2414.6 | 2021
| 10000 | 90 | 0 | 6935 | 2514.6 | 2021
| 10100 | 90 | 0 | 6935 | 2614.6 | 2021
| 10200 | 90 | 0 | 6935 | 2714.6 | 2021
| 10300 | 90 | 0 | 6935 | 2814.6 | 2021
| 10400 | 90 | 0 | 6935 | 2914.6 | 2021
| 10500 | 90 | 0 | 6935 | 3014.6 | 2021
| 10600 | 90 | 0 | 6935 | 3114.6 | 2021
| 10700 | 90 | 0 | 6935 | 3214.6 | 2021
| 10800 | 90 | 0 | 6935 | 3314.6 | 2021
| 10900 | 90 | 0 | 6935 | 3414.6 | 2021
| 11000 | 90 | 0 | 6935 | 3514.6 | 2021
| 11100 | 90 | 0 | 6935 | 3614.6 | 2021
| 11200 | 90 | 0 | 6935 | 3714.6 | 2021
| 11300 | 90 | 0 | 6935 | 3814.6 | 2021
| 11400 | 90 | 0 | 6935 | 3914.6 | 2021
| 11500 | 90 | 0 | 6935 | 4014.6 | 2021
| 11600 | 90 | 0 | 6935 | 4114.6 | 2021
| 11700 | 90 | 0 | 6935 | 4214.6 | 2021
| 11800 | 90 | 0 | 6935 | 4314.6 | 2021
| 11900 | 90 | 0 | 6935 | 4414.6 | 2021
| 12000 | 90 | 0 | 6935 | 4514.6 | 2021
| 12100 | 90 | 0 | 6935 | 4614.6 | 2021
| 12200 | 90 | 0 | 6935 | 4714.6 | 2021
| 12300 | 90 | 0 | 6935 | 4814.6 | 2021
| 12400 | 90 | 0 | 6935 | 4914.6 | 2021
| 12500 | 90 | 0 | 6935 | 5014.6 | 2021
| 12600 | 90 | 0 | 6935 | 5114.6 | 2021
| 12700 | 90 | 0 | 6935 | 5214.6 | 2021
| 12800 | 90 | 0 | 6935 | 5314.6 | 2021
| 12900 | 90 | 0 | 6935 | 5414.6 | 2021
| 13000 | 90 | 0 | 6935 | 5514.6 | 2021
| 13100 | 90 | 0 | 6935 | 5614.6 | 2021
| 13200 | 90 | 0 | 6935 | 5714.6 | 2021
| 13300 | 90 | 0 | 6935 | 5814.6 | 2021
| 13400 | 90 | 0 | 6935 | 5914.6 | 2021
| 13500 | 90 | 0 | 6935 | 6014.6 | 2021
| 13600 | 90 | 0 | 6935 | 6114.6 | 2021
| 13700 | 90 | 0 | 6935 | 6214.6 | 2021
| 13800 | 90 | 0 | 6935 | 6314.6 | 2021
| 13900 | 90 | 0 | 6935 | 6414.6 | 2021
| 14000 | 90 | 0 | 6935 | 6514.6 | 2021
| 14100 | 90 | 0 | 6935 | 6614.6 | 2021
| 14200 | 90 | 0 | 6935 | 6714.6 | 2021
| 14300 | 90 | 0 | 6935 | 6814.6 | 2021
| 14400 | 90 | 0 | 6935 | 6914.6 | 2021
| 14500 | 90 | 0 | 6935 | 7014.6 | 2021
| 14600 | 90 | 0 | 6935 | 7114.6 | 2021
| 14700 | 90 | 0 | 6935 | 7214.6 | 2021
| 14800 | 90 | 0 | 6935 | 7314.6 | 2021
| 14900 | 90 | 0 | 6935 | 7414.6 | 2021
| 15000 | 90 | 0 | 6935 | 7514.6 | 2021
| 15100 | 90 | 0 | 6935 | 7614.6 | 2021
| 15200 | 90 | 0 | 6935 | 7714.6 | 2021
| 15300 | 90 | 0 | 6935 | 7814.6 | 2021
| 15400 | 90 | 0 | 6935 | 7914.6 | 2021
| 15500 | 90 | 0 | 6935 | 8014.6 | 2021
| 15600 | 90 | 0 | 6935 | 8114.6 | 2021
| 15700 | 90 | 0 | 6935 | 8214.6 | 2021
| 15800 | 90 | 0 | 6935 | 8314.6 | 2021
| 15900 | 90 | 0 | 6935 | 8414.6 | 2021
| 16000 | 90 | 0 | 6935 | 8514.6 | 2021
| 16100 | 90 | 0 | 6935 | 8614.6 | 2021
| 16200 | 90 | 0 | 6935 | 8714.6 | 2021
| 16300 | 90 | 0 | 6935 | 8814.6 | 2021
| 16400 | 90 | 0 | 6935 | 8914.6 | 2021
| 16500 | 90 | 0 | 6935 | 9014.6 | 2021
| 16600 | 90 | 0 | 6935 | 9114.6 | 2021
| 16700 | 90 | 0 | 6935 | 9214.6 | 2021
| 16800 | 90 | 0 | 6935 | 9314.6 | 2021
| 16900 | 90 | 0 | 6935 | 9414.6 | 2021
| 17000 | 90 | 0 | 6935 | 9514.6 | 2021
| 17074.7 | 90 | 0 | 6935 | 9589.3 | 2021.5

## Lookup (hidden)
North Reference | RetunValue | Grid Type | ReturnValue | Deviation Indicator | ReturnValue
| 2 |  | 0 |  | 4
True |  | SPCS-Colorado Central-NAD27 |  | Directional
Grid |  | SPCS-Colorado Central-NAD83 |  | High Angle
|  | SPCS-Colorado North-NAD27 |  | Horizontal
SPCS-Colorado North-NAD83
SPCS-Colorado South-NAD27
SPCS-Colorado South-NAD83
UTM-Zone 12 NAD27
UTM-Zone 12 NAD83
UTM-Zone 13 NAD27
UTM-Zone 13 NAD83