## Data
Header Information | measured depth (ft) | inclination (°) | azimuth (°) | true vertical depth (ft) | northing +N/-S (ft) | easting +E/-W (ft)
Operator Name | 0 | 0 | 351.63 | 0 | 0 | 0
Noble | 79 | 0.17 | 351.63 | 79 | 0.12 | -0.02
Operator Number | 178 | 0.14 | 134.86 | 178 | 0.18 | 0.05
| 269 | 0.13 | 292.25 | 269 | 0.14 | 0.03
Well Name and Number | 364 | 0.57 | 96.85 | 364 | 0.12 | 0.4
WELLS RANCH BB09-650 | 458 | 0.61 | 134.17 | 457.99 | -0.28 | 1.22
API Number (if available) | 553 | 0.62 | 156.68 | 552.99 | -1.11 | 1.79
05-123-44963 | 647 | 0.44 | 140.64 | 646.98 | -1.85 | 2.22
Location: QQ SEC TWP RGE | 742 | 0.17 | 150 | 741.98 | -2.26 | 2.52
NWSW, SEC.11-T05N-R63W | 836 | 0.51 | 179.87 | 835.98 | -2.8 | 2.59
Citing Type: Planned or Actual | 931 | 0.38 | 172.21 | 930.98 | -3.53 | 2.64
Actual | 1025 | 0.35 | 197.68 | 1024.98 | -4.11 | 2.59
Deviation Indicator | 1120 | 0.08 | 177.39 | 1119.98 | -4.46 | 2.51
Horizontal | 1214 | 0.07 | 313.31 | 1213.98 | -4.48 | 2.47
North Reference | 1309 | 0.16 | 110.16 | 1308.98 | -4.49 | 2.55
Grid | 1403 | 0.23 | 84.95 | 1402.98 | -4.52 | 2.86
Grid Type | 1498 | 0.07 | 100.97 | 1497.97 | -4.51 | 3.11
SPCS-Colorado North-NAD83 | 1592 | 0.03 | 302.98 | 1591.97 | -4.51 | 3.14
| 1687 | 0.31 | 352.98 | 1686.97 | -4.24 | 3.09
| 1781 | 0.1 | 283.51 | 1780.97 | -3.97 | 2.98
| 1876 | 0.25 | 282.65 | 1875.97 | -3.9 | 2.7
| 1935 | 0.22 | 343.97 | 1934.97 | -3.77 | 2.54
| 1980 | 0.25 | 16.22 | 1979.97 | -3.59 | 2.54
| 2074 | 0.04 | 127.93 | 2073.97 | -3.41 | 2.63
| 2169 | 0 | 97.19 | 2168.97 | -3.43 | 2.65
| 2263 | 1.83 | 39.52 | 2262.96 | -2.28 | 3.61
| 2358 | 4.17 | 42.58 | 2357.82 | 1.44 | 6.91
| 2453 | 6.24 | 46.76 | 2452.42 | 7.52 | 13.01
| 2547 | 6.48 | 44.35 | 2545.84 | 14.81 | 20.44
| 2642 | 6.84 | 44.49 | 2640.2 | 22.68 | 28.15
| 2736 | 7.7 | 52.51 | 2733.45 | 30.51 | 37.07
| 2831 | 7.84 | 54.71 | 2827.58 | 38.12 | 47.41
| 2925 | 8.27 | 50.61 | 2920.65 | 46.12 | 57.87
| 3020 | 8.26 | 50.15 | 3014.66 | 54.83 | 68.39
| 3114 | 8.25 | 47.35 | 3107.69 | 63.72 | 78.53
| 3209 | 8.21 | 53.23 | 3201.71 | 72.4 | 88.98
| 3304 | 8.24 | 61.3 | 3295.74 | 79.73 | 100.38
| 3398 | 7.92 | 54.71 | 3388.81 | 86.71 | 111.58
| 3492 | 7.94 | 53.79 | 3481.91 | 94.28 | 122.1
| 3587 | 7.96 | 50.52 | 3576 | 102.34 | 132.47
| 3682 | 7.95 | 46.03 | 3670.08 | 111.09 | 142.28
| 3776 | 7.94 | 45.63 | 3763.18 | 120.14 | 151.6
| 3871 | 8.01 | 51.33 | 3857.26 | 128.86 | 161.46
| 3965 | 7.92 | 57.27 | 3950.36 | 136.46 | 172.02
| 4060 | 7.95 | 62.29 | 4044.45 | 143.05 | 183.34
| 4155 | 7.92 | 62 | 4138.54 | 149.18 | 194.94
| 4250 | 8.12 | 49.22 | 4232.62 | 156.63 | 205.8
| 4344 | 7.98 | 40.67 | 4325.7 | 165.92 | 215.08
| 4439 | 7.94 | 40.65 | 4419.78 | 175.9 | 223.65
| 4533 | 8.04 | 39.93 | 4512.87 | 185.87 | 232.1
| 4627 | 7.96 | 42.02 | 4605.95 | 195.74 | 240.67
| 4722 | 7.95 | 50.27 | 4700.04 | 204.83 | 250.13
| 4817 | 8.23 | 54.61 | 4794.1 | 212.96 | 260.72
| 4911 | 8.59 | 54.34 | 4887.09 | 220.95 | 271.91
| 5006 | 8.32 | 56.93 | 4981.05 | 228.84 | 283.44
| 5100 | 8.54 | 60.72 | 5074.04 | 235.97 | 295.22
| 5195 | 8.55 | 62.3 | 5167.99 | 242.7 | 307.63
| 5289 | 8.03 | 58.45 | 5261 | 249.38 | 319.41
| 5384 | 8.01 | 56.76 | 5355.07 | 256.48 | 330.6
| 5478 | 8.04 | 55.61 | 5448.15 | 263.78 | 341.5
| 5573 | 8.11 | 52.79 | 5542.21 | 271.59 | 352.32
| 5667 | 8.01 | 47.08 | 5635.29 | 280.06 | 362.4
| 5762 | 8.09 | 41.43 | 5729.35 | 289.58 | 371.67
| 5856 | 8 | 37.02 | 5822.43 | 299.76 | 379.99
| 5951 | 8.07 | 40.39 | 5916.49 | 310.12 | 388.29
| 6045 | 8.82 | 308.98 | 6009.82 | 319.71 | 386.96
| 6140 | 11.92 | 285.28 | 6103.3 | 326.88 | 371.82
| 6234 | 20.4 | 284.12 | 6193.5 | 333.45 | 346.52
| 6328 | 28.22 | 286.18 | 6279.1 | 343.66 | 309.23
| 6423 | 35.99 | 284.19 | 6359.51 | 356.78 | 260.52
| 6518 | 42.66 | 278.25 | 6432.99 | 368.26 | 201.52
| 6612 | 52.55 | 272.25 | 6496.32 | 374.31 | 132.51
| 6706 | 61.44 | 269.81 | 6547.48 | 375.64 | 53.78
| 6801 | 71.29 | 269.11 | 6585.52 | 374.8 | -33.14
| 6895 | 78.16 | 269.1 | 6610.27 | 373.38 | -123.76
| 6990 | 86.09 | 269.29 | 6623.27 | 372.07 | -217.78
| 7084 | 88.03 | 269.72 | 6628.09 | 371.25 | -311.64
| 7179 | 87.87 | 270.26 | 6631.49 | 371.24 | -406.58
| 7274 | 88.68 | 271.59 | 6634.35 | 372.77 | -501.52
| 7369 | 88.55 | 271.47 | 6636.65 | 375.31 | -596.46
| 7463 | 89.23 | 268.96 | 6638.47 | 375.66 | -690.44
| 7558 | 88.95 | 265.53 | 6639.98 | 371.09 | -785.3
| 7652 | 89.63 | 264.78 | 6641.14 | 363.16 | -878.96
| 7747 | 89.97 | 266.59 | 6641.47 | 356.01 | -973.68
| 7841 | 90.52 | 268.65 | 6641.07 | 352.11 | -1067.59
| 7936 | 90.43 | 268.9 | 6640.28 | 350.07 | -1162.57
| 8031 | 90.52 | 267.27 | 6639.5 | 346.9 | -1257.51
| 8125 | 90.8 | 265.57 | 6638.41 | 341.03 | -1351.32
| 8220 | 89.57 | 266.53 | 6638.11 | 334.49 | -1446.09
| 8315 | 89.01 | 270.87 | 6639.28 | 332.33 | -1541.03
| 8409 | 88.65 | 275.89 | 6641.21 | 337.87 | -1634.82
| 8503 | 88 | 277.01 | 6643.95 | 348.43 | -1728.18
| 8598 | 87.94 | 273.08 | 6647.32 | 356.77 | -1822.74
| 8692 | 88.58 | 270.18 | 6650.17 | 359.45 | -1916.64
| 8787 | 89.01 | 269.43 | 6652.17 | 359.12 | -2011.62
| 8881 | 89.6 | 269.87 | 6653.31 | 358.55 | -2105.61
| 8976 | 89.51 | 270.12 | 6654.05 | 358.54 | -2200.61
| 9071 | 89.54 | 269.71 | 6654.84 | 358.4 | -2295.61
| 9165 | 89.63 | 270.1 | 6655.52 | 358.24 | -2389.6
| 9260 | 89.66 | 270.98 | 6656.11 | 359.14 | -2484.6
| 9354 | 89.63 | 270.98 | 6656.69 | 360.75 | -2578.58
| 9449 | 89.69 | 270.24 | 6657.25 | 361.76 | -2673.57
| 9544 | 89.69 | 270.32 | 6657.77 | 362.22 | -2768.57
| 9638 | 89.78 | 270.71 | 6658.2 | 363.07 | -2862.57
| 9733 | 89.57 | 271.09 | 6658.74 | 364.56 | -2957.55
| 9827 | 89.51 | 270.46 | 6659.5 | 365.83 | -3051.54
| 9921 | 89.54 | 269.4 | 6660.27 | 365.71 | -3145.54
| 10016 | 89.63 | 270.1 | 6660.96 | 365.3 | -3240.53
| 10111 | 89.6 | 269.38 | 6661.6 | 364.87 | -3335.53
| 10205 | 89.66 | 267.74 | 6662.21 | 362.51 | -3429.49
| 10300 | 89.08 | 265.94 | 6663.25 | 357.27 | -3524.34
| 10395 | 88.18 | 268.74 | 6665.52 | 352.86 | -3619.2
| 10489 | 88.55 | 270.68 | 6668.21 | 352.39 | -3713.15
| 10584 | 88.49 | 272.23 | 6670.66 | 354.8 | -3808.09
| 10678 | 89.02 | 272.99 | 6672.7 | 359.08 | -3901.97
| 10810 | 88.98 | 271.63 | 6675.01 | 364.4 | -4033.84
| 10905 | 88.89 | 270.32 | 6676.77 | 366.01 | -4128.81
| 10999 | 90.49 | 269.57 | 6677.28 | 365.92 | -4222.8
| 11094 | 91.08 | 269.26 | 6675.98 | 364.95 | -4317.79
| 11189 | 90.89 | 268.74 | 6674.35 | 363.3 | -4412.76
| 11283 | 90.28 | 268.08 | 6673.39 | 360.69 | -4506.72
| 11378 | 90.37 | 267.97 | 6672.85 | 357.41 | -4601.66
| 11473 | 89.75 | 267.32 | 6672.75 | 353.51 | -4696.58
| 11567 | 89.57 | 267.45 | 6673.31 | 349.22 | -4790.48
| 11662 | 88.95 | 269.15 | 6674.53 | 346.4 | -4885.42
| 11756 | 88.86 | 268.45 | 6676.33 | 344.44 | -4979.38
| 11851 | 88.98 | 269.08 | 6678.12 | 342.39 | -5074.35
| 11945 | 89.05 | 268.64 | 6679.74 | 340.52 | -5168.31
| 12040 | 89.01 | 268.73 | 6681.34 | 338.34 | -5263.27
| 12134 | 89.57 | 269.88 | 6682.51 | 337.2 | -5357.26
| 12229 | 89.66 | 270.68 | 6683.15 | 337.66 | -5452.25
| 12323 | 89.75 | 270.97 | 6683.63 | 339.02 | -5546.24
| 12418 | 89.75 | 270.33 | 6684.05 | 340.09 | -5641.24
| 12512 | 89.88 | 271.11 | 6684.35 | 341.28 | -5735.23
| 12607 | 90.06 | 271.78 | 6684.4 | 343.67 | -5830.2
| 12701 | 89.85 | 271.1 | 6684.47 | 346.03 | -5924.17
| 12796 | 89.85 | 270.62 | 6684.72 | 347.46 | -6019.15
| 12890 | 89.85 | 269.84 | 6684.97 | 347.84 | -6113.15
| 12985 | 90.15 | 269.93 | 6684.97 | 347.65 | -6208.15
| 13079 | 89.97 | 269.98 | 6684.87 | 347.57 | -6302.15
| 13174 | 89.82 | 271.69 | 6685.04 | 348.96 | -6397.14
| 13268 | 89.91 | 273.2 | 6685.27 | 352.97 | -6491.05
| 13363 | 89.88 | 272.97 | 6685.44 | 358.08 | -6585.91
| 13457 | 89.88 | 272.41 | 6685.64 | 362.49 | -6679.81
| 13552 | 89.78 | 272.18 | 6685.92 | 366.3 | -6774.73
| 13647 | 89.54 | 269.43 | 6686.48 | 367.63 | -6869.71
| 13741 | 89.82 | 266.76 | 6687.01 | 364.51 | -6963.65
| 13836 | 89.63 | 263.69 | 6687.46 | 356.6 | -7058.31
| 13930 | 89.66 | 261.72 | 6688.05 | 344.66 | -7151.54
| 14025 | 89.38 | 260.86 | 6688.84 | 330.28 | -7245.44
| 14120 | 89.63 | 263.65 | 6689.66 | 317.48 | -7339.56
| 14214 | 89.54 | 265.38 | 6690.34 | 308.49 | -7433.12
| 14309 | 89.45 | 266.83 | 6691.18 | 302.04 | -7527.9
| 14403 | 89.29 | 269.58 | 6692.21 | 299.1 | -7621.84
| 14498 | 89.17 | 273.23 | 6693.49 | 301.42 | -7716.78
| 14592 | 89.63 | 274.24 | 6694.48 | 307.55 | -7810.58
| 14687 | 89.45 | 274.13 | 6695.24 | 314.48 | -7905.32
| 14781 | 89.17 | 271.87 | 6696.37 | 319.4 | -7999.18
| 14876 | 88.89 | 269.36 | 6697.98 | 320.42 | -8094.15
| 14970 | 89.23 | 266.2 | 6699.52 | 316.78 | -8188.06
| 15064 | 89.05 | 266 | 6700.93 | 310.39 | -8281.83
| 15159 | 89.17 | 266.78 | 6702.41 | 304.4 | -8376.63
| 15253 | 89.11 | 266.63 | 6703.82 | 299 | -8470.46
| 15348 | 88.95 | 266.75 | 6705.43 | 293.52 | -8565.29
| 15443 | 88.89 | 268.06 | 6707.22 | 289.22 | -8660.17
| 15537 | 88.49 | 269.07 | 6709.37 | 286.86 | -8754.12
| 15631 | 88.77 | 269.97 | 6711.61 | 286.08 | -8848.09
| 15726 | 89.05 | 272.07 | 6713.42 | 287.77 | -8943.05
| 15820 | 88.83 | 274.14 | 6715.16 | 292.86 | -9036.89
| 15915 | 89.01 | 273.92 | 6716.95 | 299.53 | -9131.64
| 16009 | 89.14 | 272.45 | 6718.47 | 304.76 | -9225.48
| 16104 | 89.17 | 269.53 | 6719.87 | 306.4 | -9320.44
| 16198 | 88.06 | 267.78 | 6722.14 | 304.19 | -9414.38
| 16293 | 89.38 | 269.49 | 6724.27 | 301.93 | -9509.33
| 16387 | 89.38 | 270 | 6725.28 | 301.51 | -9603.32
| 16482 | 89.08 | 270.14 | 6726.56 | 301.63 | -9698.31
| 16576 | 88.06 | 271.28 | 6728.9 | 302.79 | -9792.27
| 16609 | 88.06 | 271.28 | 6730.02 | 303.53 | -9825.25

## Lookup (hidden)
North Reference | RetunValue | Grid Type | ReturnValue | Deviation Indicator | ReturnValue
| 3 |  | 5 |  | 4
True |  | SPCS-Colorado Central-NAD27 |  | Directional
Grid |  | SPCS-Colorado Central-NAD83 |  | High Angle
|  | SPCS-Colorado North-NAD27 |  | Horizontal
SPCS-Colorado North-NAD83
SPCS-Colorado South-NAD27
SPCS-Colorado South-NAD83
UTM-Zone 12 NAD27
UTM-Zone 12 NAD83
UTM-Zone 13 NAD27
UTM-Zone 13 NAD83