## Data
Header Information | measured depth (ft) | inclination (°) | azimuth (°) | true vertical depth (ft) | northing +N/-S (ft) | easting +E/-W (ft)
Operator Name | 17 | 0 | 85.08 | 17 | 0 | 0
BONANZA CREEK ENERGY OPERATING COMPANY LLC | 223 | 0.47 | 85.08 | 223 | 0.07 | 0.84
Operator Number | 314 | 0.44 | 82.83 | 313.99 | 0.15 | 1.56
90750 | 448 | 0.7 | 66.14 | 447.99 | 0.54 | 2.82
Well Name and Number | 578 | 1.8 | 313.68 | 577.97 | 2.27 | 2.07
STATE ANTELOPE O-2-14XRLNB | 669 | 3.65 | 308.38 | 668.86 | 5.06 | -1.24
API Number (if available) | 757 | 6.2 | 304.9 | 756.53 | 9.52 | -7.33
05-123-46743 | 848 | 9.28 | 304.32 | 846.69 | 16.47 | -17.42
Location: QQ SEC TWP RGE | 937 | 12.34 | 303.07 | 934.1 | 25.71 | -31.32
NENE 11 5N 62W 6 | 1027 | 13.73 | 299.21 | 1021.78 | 36.17 | -48.7
Citing Type: Planned or Actual | 1113 | 13.15 | 299.47 | 1105.42 | 45.96 | -66.13
Actual | 1203 | 14.76 | 301.21 | 1192.76 | 56.94 | -84.85
Deviation Indicator | 1293 | 17.61 | 304.17 | 1279.19 | 70.53 | -105.92
Directional | 1384 | 18.98 | 303.17 | 1365.59 | 86.36 | -129.7
North Reference | 1473 | 17.71 | 304.21 | 1450.06 | 101.89 | -153.01
True | 1562 | 17.25 | 303.59 | 1534.95 | 116.8 | -175.2
Grid Type | 1597 | 18.1 | 304 | 1568.3 | 122.71 | -184.03
#VALUE! | 1680 | 19.27 | 303.83 | 1646.93 | 137.55 | -206.1
| 1774 | 19.37 | 306.06 | 1735.63 | 155.36 | -231.58
| 1868 | 21.57 | 317.69 | 1823.73 | 177.32 | -255.83
| 2056 | 26.16 | 326.38 | 1995.66 | 237.44 | -302.08
| 2160 | 27.03 | 318.44 | 2088.69 | 274.23 | -330.46
| 2244 | 25.48 | 300.34 | 2164.14 | 297.67 | -358.76
| 2338 | 24.56 | 294.73 | 2249.33 | 316.06 | -393.96
| 2432 | 24.61 | 294.07 | 2334.81 | 332.22 | -429.57
| 2527 | 24.12 | 296.14 | 2421.35 | 348.84 | -465.06
| 2621 | 23.64 | 300.39 | 2507.31 | 366.84 | -498.56
| 2715 | 24.55 | 309.3 | 2593.15 | 388.75 | -529.94
| 2809 | 25.37 | 304.93 | 2678.37 | 412.65 | -561.57
| 2903 | 26.64 | 295.29 | 2762.89 | 433.19 | -597.15
| 2996 | 24.12 | 279.34 | 2847.01 | 445.2 | -634.8
| 3090 | 23.78 | 278.07 | 2932.92 | 450.98 | -672.52
| 3184 | 23.47 | 285.13 | 3019.06 | 458.52 | -709.36
| 3278 | 22.87 | 296.1 | 3105.52 | 471.45 | -743.85
| 3372 | 24.43 | 307.21 | 3191.66 | 491.25 | -775.75
| 3465 | 25.31 | 303.91 | 3276.04 | 513.98 | -807.57
| 3559 | 25.3 | 296.88 | 3361.04 | 534.27 | -842.17
| 3653 | 24.77 | 288.06 | 3446.24 | 549.46 | -878.82
| 3746 | 24.71 | 291.98 | 3530.71 | 562.78 | -915.37
| 3840 | 24.49 | 300.39 | 3616.2 | 579.99 | -950.41
| 3934 | 24.84 | 308.01 | 3701.65 | 602.02 | -982.78
| 4027 | 24.92 | 306.35 | 3786.02 | 625.66 | -1013.95
| 4122 | 23.98 | 305.45 | 3872.5 | 648.72 | -1045.79
| 4215 | 24.24 | 315.73 | 3957.42 | 673.36 | -1074.53
| 4309 | 24.33 | 315.43 | 4043.1 | 700.97 | -1101.59
| 4403 | 23.13 | 311.19 | 4129.16 | 726.93 | -1129.07
| 4497 | 24.37 | 315.11 | 4215.21 | 752.83 | -1156.66
| 4591 | 24.08 | 310.7 | 4300.93 | 779.08 | -1184.88
| 4684 | 24.01 | 309.18 | 4385.87 | 803.4 | -1213.93
| 4778 | 24.25 | 303.72 | 4471.66 | 826.2 | -1244.82
| 4872 | 23.91 | 299.59 | 4557.49 | 846.33 | -1277.44
| 4966 | 24.12 | 301.85 | 4643.35 | 865.87 | -1310.32
| 5060 | 24.14 | 293.72 | 4729.16 | 883.74 | -1344.24
| 5153 | 23.75 | 286.9 | 4814.18 | 896.84 | -1379.58
| 5248 | 21.61 | 295.47 | 4901.85 | 909.93 | -1413.69
| 5341 | 22.98 | 307.66 | 4987.94 | 928.39 | -1443.54
| 5435 | 24.46 | 316.05 | 5074.02 | 953.62 | -1471.58
| 5529 | 24.7 | 309.32 | 5159.52 | 980.08 | -1500.29
| 5622 | 24.75 | 303.98 | 5244.01 | 1003.28 | -1531.47
| 5716 | 24.45 | 306.44 | 5329.48 | 1025.83 | -1563.44
| 5810 | 24.3 | 300.33 | 5415.11 | 1047.16 | -1595.79
| 5904 | 23.68 | 293.11 | 5501.01 | 1064.34 | -1629.85
| 5998 | 23.63 | 277.9 | 5587.19 | 1074.35 | -1665.91
| 6092 | 24.17 | 257.32 | 5673.28 | 1072.71 | -1703.41
| 6186 | 24.28 | 238.67 | 5759.13 | 1058.41 | -1738.74
| 6280 | 29.53 | 224.84 | 5843.01 | 1031.89 | -1771.64
| 6374 | 35.61 | 213.71 | 5922.26 | 992.63 | -1803.22
| 6467 | 42.02 | 209.94 | 5994.7 | 943.08 | -1833.82
| 6561 | 47.28 | 201.61 | 6061.61 | 883.62 | -1862.28
| 6656 | 54.4 | 189.64 | 6121.69 | 812.85 | -1881.67
| 6749 | 67.09 | 187.17 | 6167.05 | 732.74 | -1893.39
| 6844 | 78.66 | 188.38 | 6194.98 | 642.95 | -1905.69
| 6936 | 88.31 | 188.62 | 6205.4 | 552.65 | -1919.18
| 7030 | 90.59 | 184.15 | 6206.31 | 459.27 | -1929.63
| 7124 | 90.65 | 179.43 | 6205.29 | 365.35 | -1932.57
| 7218 | 90.43 | 174.98 | 6204.4 | 271.49 | -1927.98
| 7311 | 90.28 | 173.75 | 6203.83 | 178.94 | -1918.85
| 7405 | 90.37 | 175.5 | 6203.29 | 85.36 | -1910.05
| 7497 | 90.18 | 175.98 | 6202.85 | -6.39 | -1903.21
| 7588 | 90.22 | 176.2 | 6202.53 | -97.17 | -1897.01
| 7678 | 89.97 | 178.45 | 6202.38 | -187.07 | -1892.81
| 7767 | 90.71 | 181.5 | 6201.86 | -276.06 | -1892.77
| 7853 | 90.31 | 185.2 | 6201.09 | -361.89 | -1897.79
| 7942 | 90.03 | 187.25 | 6200.83 | -450.36 | -1907.44
| 8033 | 90.4 | 187.93 | 6200.48 | -540.56 | -1919.46
| 8122 | 89.57 | 185.8 | 6200.51 | -628.92 | -1930.1
| 8212 | 89.91 | 180.32 | 6200.92 | -718.76 | -1934.9
| 8301 | 89.45 | 174.43 | 6201.41 | -807.62 | -1930.83
| 8391 | 89.23 | 176.46 | 6202.45 | -897.33 | -1923.68
| 8477 | 90.06 | 180.1 | 6202.98 | -983.27 | -1921.1
| 8567 | 91.29 | 176.52 | 6201.92 | -1073.21 | -1918.45
| 8657 | 89.69 | 172.74 | 6201.15 | -1162.79 | -1910.03
| 8748 | 89.63 | 172.59 | 6201.69 | -1253.04 | -1898.41
| 8837 | 89.17 | 174.93 | 6202.63 | -1341.51 | -1888.74
| 8926 | 89.75 | 180.27 | 6203.47 | -1430.39 | -1885.01
| 9017 | 89.88 | 183.47 | 6203.76 | -1521.33 | -1887.98
| 9106 | 90.55 | 179.14 | 6203.43 | -1610.29 | -1890.01
| 9196 | 89.29 | 177.7 | 6203.55 | -1700.25 | -1887.53
| 9287 | 89.14 | 183.65 | 6204.8 | -1791.19 | -1888.6
| 9377 | 89.91 | 189.47 | 6205.55 | -1880.56 | -1898.87
| 9468 | 90.28 | 186.46 | 6205.39 | -1970.67 | -1911.48
| 9557 | 90.12 | 179.87 | 6205.08 | -2059.49 | -1916.39
| 9646 | 90.18 | 177.72 | 6204.85 | -2148.46 | -1914.52
| 9735 | 90.28 | 178.63 | 6204.49 | -2237.41 | -1911.69
| 9822 | 90.06 | 179.16 | 6204.23 | -2324.4 | -1910.01
| 9914 | 90.06 | 179.72 | 6204.14 | -2416.39 | -1909.11
| 10003 | 89.97 | 182.31 | 6204.12 | -2505.37 | -1910.69
| 10094 | 90.12 | 183.58 | 6204.04 | -2596.25 | -1915.36
| 10182 | 90.18 | 181.99 | 6203.81 | -2684.14 | -1919.64
| 10271 | 90.03 | 180.05 | 6203.65 | -2773.12 | -1921.22
| 10363 | 90.06 | 177.38 | 6203.58 | -2865.09 | -1919.16
| 10454 | 90.06 | 177.59 | 6203.48 | -2956 | -1915.17
| 10546 | 89.88 | 178.83 | 6203.53 | -3047.96 | -1912.29
| 10637 | 90 | 180.86 | 6203.63 | -3138.95 | -1912.05
| 10727 | 90.06 | 181.72 | 6203.58 | -3228.93 | -1914.07
| 10819 | 90.03 | 183.8 | 6203.51 | -3320.82 | -1918.5
| 10910 | 90.22 | 184.94 | 6203.31 | -3411.55 | -1925.44
| 10999 | 90.31 | 181.31 | 6202.9 | -3500.4 | -1930.29
| 11088 | 90.22 | 180.01 | 6202.48 | -3589.39 | -1931.31
| 11176 | 90.31 | 178 | 6202.08 | -3677.37 | -1929.78
| 11267 | 90 | 174.59 | 6201.83 | -3768.17 | -1923.91
| 11357 | 89.94 | 172.77 | 6201.88 | -3857.62 | -1914
| 11446 | 89.97 | 174.92 | 6201.95 | -3946.1 | -1904.46
| 11536 | 89.85 | 176.33 | 6202.09 | -4035.84 | -1897.59
| 11579 | 89.91 | 178.26 | 6202.18 | -4078.79 | -1895.56
| 11671 | 90.06 | 179.73 | 6202.2 | -4170.77 | -1893.95
| 11762 | 89.82 | 180.6 | 6202.3 | -4261.77 | -1894.21
| 11852 | 89.94 | 179.75 | 6202.49 | -4351.77 | -1894.49
| 11941 | 89.91 | 179.55 | 6202.6 | -4440.77 | -1893.94
| 12031 | 89.94 | 180.54 | 6202.72 | -4530.76 | -1894.01
| 12121 | 89.97 | 181.66 | 6202.79 | -4620.75 | -1895.74
| 12213 | 90.15 | 181.05 | 6202.7 | -4712.72 | -1897.92
| 12302 | 90.03 | 179.47 | 6202.56 | -4801.72 | -1898.32
| 12391 | 90.09 | 177.86 | 6202.46 | -4890.69 | -1896.25
| 12480 | 89.97 | 177.62 | 6202.42 | -4979.62 | -1892.74
| 12571 | 90.03 | 178.59 | 6202.42 | -5070.57 | -1889.73
| 12660 | 89.75 | 180.4 | 6202.59 | -5159.56 | -1888.94
| 12750 | 90 | 182.72 | 6202.78 | -5249.52 | -1891.39
| 12842 | 89.66 | 184.87 | 6203.06 | -5341.31 | -1897.48
| 13022 | 90.06 | 186.67 | 6203.5 | -5520.39 | -1915.58
| 13113 | 90 | 181.85 | 6203.45 | -5611.12 | -1922.33
| 13205 | 90.06 | 176.8 | 6203.4 | -5703.08 | -1921.25
| 13296 | 89.94 | 176.61 | 6203.4 | -5793.93 | -1916.02
| 13387 | 89.75 | 178.79 | 6203.65 | -5884.85 | -1912.37
| 13479 | 89.85 | 183.79 | 6203.97 | -5976.8 | -1914.44
| 13568 | 90.09 | 185.14 | 6204.02 | -6065.52 | -1921.37
| 13658 | 89.94 | 184.48 | 6203.99 | -6155.21 | -1928.91
| 13750 | 89.88 | 183.94 | 6204.14 | -6246.96 | -1935.67
| 13841 | 89.94 | 181.73 | 6204.28 | -6337.84 | -1940.17
| 13931 | 90.34 | 177.56 | 6204.06 | -6427.82 | -1939.61
| 14020 | 89.94 | 172.14 | 6203.84 | -6516.43 | -1931.63
| 14110 | 89.85 | 173.67 | 6204.01 | -6605.73 | -1920.51
| 14199 | 89.45 | 179.73 | 6204.55 | -6694.54 | -1915.39
| 14289 | 90.49 | 178.91 | 6204.6 | -6784.54 | -1914.32
| 14379 | 90.55 | 174.47 | 6203.78 | -6874.36 | -1909.13
| 14469 | 89.94 | 174.24 | 6203.4 | -6963.92 | -1900.27
| 14558 | 89.42 | 176.47 | 6203.89 | -7052.62 | -1893.07
| 14648 | 90.03 | 178.88 | 6204.33 | -7142.54 | -1889.42
| 14739 | 90.18 | 177.26 | 6204.16 | -7233.48 | -1886.35
| 14828 | 90.34 | 173.38 | 6203.75 | -7322.17 | -1879.09
| 14920 | 89.88 | 172.99 | 6203.58 | -7413.52 | -1868.17
| 15007 | 90.03 | 177.95 | 6203.65 | -7500.22 | -1861.3
| 15098 | 90.12 | 179.95 | 6203.53 | -7591.2 | -1859.64
| 15187 | 90.09 | 179.4 | 6203.36 | -7680.2 | -1859.13
| 15277 | 90.09 | 180.54 | 6203.22 | -7770.2 | -1859.09
| 15366 | 89.51 | 186.23 | 6203.53 | -7859 | -1864.34
| 15456 | 90.03 | 187.77 | 6203.89 | -7948.33 | -1875.31
| 15545 | 88.43 | 179.82 | 6205.09 | -8037.05 | -1881.19
| 15635 | 88.06 | 180.9 | 6207.85 | -8127.01 | -1881.76
| 15724 | 89.78 | 183.15 | 6209.53 | -8215.93 | -1884.9
| 15814 | 89.85 | 185.3 | 6209.82 | -8305.68 | -1891.53
| 15900 | 89.94 | 183.53 | 6209.97 | -8391.42 | -1898.15
| 15990 | 89.97 | 182.35 | 6210.05 | -8481.3 | -1902.77
| 16171 | 90.22 | 181.62 | 6209.75 | -8662.19 | -1909.04
| 16261 | 90.09 | 174.88 | 6209.5 | -8752.09 | -1906.29
| 16350 | 89.94 | 172.36 | 6209.48 | -8840.53 | -1896.4
| 16440 | 90 | 172.3 | 6209.53 | -8929.73 | -1884.39
| 16529 | 89.94 | 172.55 | 6209.57 | -9017.95 | -1872.66
| 16618 | 89.82 | 173.76 | 6209.76 | -9106.32 | -1862.05
| 16708 | 89.88 | 176.04 | 6209.99 | -9195.95 | -1854.05
| 16797 | 89.72 | 179.07 | 6210.3 | -9284.86 | -1850.25
| 16889 | 90 | 182.38 | 6210.53 | -9376.84 | -1851.42
| 16977 | 90.06 | 184.56 | 6210.48 | -9464.67 | -1856.74
| 17066 | 90.25 | 184.27 | 6210.24 | -9553.41 | -1863.59
| 17155 | 90.09 | 182.79 | 6209.98 | -9642.24 | -1869.07
| 17243 | 90.46 | 180.32 | 6209.56 | -9730.2 | -1871.46
| 17334 | 90.12 | 178.89 | 6209.1 | -9821.19 | -1870.83
| 17428 | 90.15 | 176.94 | 6208.87 | -9915.12 | -1867.42
| 17521 | 90.03 | 175.7 | 6208.73 | -10007.93 | -1861.45
| 17562 | 90.09 | 175.68 | 6208.69 | -10048.82 | -1858.36
| 17587 | 90.09 | 175.68 | 6208.65 | -10073.74 | -1856.48

## Lookup (hidden)
North Reference | RetunValue | Grid Type | ReturnValue | Deviation Indicator | ReturnValue
| 2 |  | 0 |  | 2
True |  | SPCS-Colorado Central-NAD27 |  | Directional
Grid |  | SPCS-Colorado Central-NAD83 |  | High Angle
|  | SPCS-Colorado North-NAD27 |  | Horizontal
SPCS-Colorado North-NAD83
SPCS-Colorado South-NAD27
SPCS-Colorado South-NAD83
UTM-Zone 12 NAD27
UTM-Zone 12 NAD83
UTM-Zone 13 NAD27
UTM-Zone 13 NAD83