## Data
Header Information | measured depth (ft) | inclination (°) | azimuth (°) | true vertical depth (ft) | northing +N/-S (ft) | easting +E/-W (ft)
Operator Name | 17 | 0 | 288.31 | 17 | 0 | 0
BONANZA CREEK ENERGY OPERATING COMPANY LLC | 223 | 1 | 288.31 | 222.99 | 0.56 | -1.71
Operator Number | 314 | 1.06 | 298.37 | 313.97 | 1.21 | -3.2
90750 | 403 | 0.83 | 294.71 | 402.96 | 1.87 | -4.51
Well Name and Number | 488 | 0.63 | 282.5 | 487.96 | 2.23 | -5.53
STATE ANTELOPE T34-2-14XRLNB | 578 | 0.96 | 275.95 | 577.95 | 2.42 | -6.76
API Number (if available) | 669 | 0.88 | 284.4 | 668.94 | 2.67 | -8.19
05-123-46745 | 757 | 1.34 | 314.81 | 756.92 | 3.56 | -9.58
Location: QQ SEC TWP RGE | 848 | 3.18 | 338.36 | 847.85 | 6.66 | -11.26
NENE 11 5N 62W 6 | 937 | 5.61 | 335.69 | 936.58 | 12.92 | -13.97
Citing Type: Planned or Actual | 1027 | 7.58 | 331.93 | 1025.98 | 22.17 | -18.57
Actual | 1113 | 8.81 | 333.33 | 1111.1 | 33.06 | -24.2
Deviation Indicator | 1203 | 10.69 | 333.48 | 1199.79 | 46.69 | -31.02
Directional | 1293 | 12.06 | 333.91 | 1288.02 | 62.6 | -38.88
North Reference | 1384 | 13.35 | 331.41 | 1376.8 | 80.37 | -48.09
True | 1473 | 14.66 | 332 | 1463.15 | 99.33 | -58.29
Grid Type | 1583 | 14.02 | 329.01 | 1569.72 | 123.05 | -71.69
#VALUE! | 1680 | 11.55 | 337.22 | 1664.32 | 142.08 | -81.5
| 1774 | 15.63 | 352.72 | 1755.7 | 163.33 | -86.75
| 1868 | 18.61 | 336.1 | 1845.57 | 189.62 | -94.44
| 1962 | 18.46 | 318.76 | 1934.77 | 214.55 | -110.34
| 2056 | 18.25 | 298.26 | 2024.08 | 232.73 | -133.14
| 2150 | 17.21 | 299.08 | 2113.61 | 246.45 | -158.26
| 2244 | 17.47 | 307.06 | 2203.35 | 261.72 | -181.67
| 2338 | 18.44 | 314.22 | 2292.79 | 280.59 | -203.59
| 2432 | 18.42 | 324.56 | 2381.99 | 303.07 | -222.86
| 2527 | 18.49 | 326.74 | 2472.1 | 327.89 | -239.83
| 2621 | 18.51 | 324.26 | 2561.25 | 352.47 | -256.72
| 2715 | 18.55 | 324.18 | 2650.37 | 376.7 | -274.18
| 2809 | 18.55 | 323.46 | 2739.49 | 400.84 | -291.84
| 2903 | 18.34 | 328.85 | 2828.67 | 425.51 | -308.39
| 2996 | 18.59 | 337.24 | 2916.9 | 451.71 | -321.7
| 3090 | 17.86 | 339.45 | 3006.18 | 479.02 | -332.55
| 3184 | 16.91 | 342.9 | 3095.89 | 505.59 | -341.63
| 3278 | 17.54 | 350.22 | 3185.68 | 532.62 | -348.06
| 3372 | 17.35 | 347.78 | 3275.36 | 560.27 | -353.43
| 3465 | 17.35 | 343.55 | 3364.13 | 587.13 | -360.29
| 3559 | 17.5 | 337.07 | 3453.83 | 613.59 | -369.77
| 3653 | 17.79 | 326.08 | 3543.43 | 638.53 | -383.29
| 3746 | 17.68 | 315.65 | 3632.03 | 660.42 | -401.1
| 3840 | 17.69 | 314.19 | 3721.59 | 680.58 | -421.32
| 3934 | 17.56 | 316.85 | 3811.18 | 700.88 | -441.26
| 4027 | 17.5 | 325.52 | 3899.88 | 722.65 | -458.77
| 4122 | 17.57 | 335.49 | 3990.48 | 747.47 | -472.81
| 4215 | 17.52 | 336.24 | 4079.16 | 773.06 | -484.27
| 4309 | 17.36 | 336.92 | 4168.84 | 798.91 | -495.47
| 4403 | 17.38 | 338.91 | 4258.55 | 824.91 | -506.02
| 4497 | 17.43 | 343.09 | 4348.25 | 851.48 | -515.17
| 4591 | 17.64 | 347.29 | 4437.89 | 878.84 | -522.39
| 4684 | 17.52 | 343.14 | 4526.55 | 905.99 | -529.56
| 4778 | 17.59 | 341.09 | 4616.17 | 932.96 | -538.26
| 4872 | 17.62 | 335.63 | 4705.77 | 959.36 | -548.74
| 4966 | 17.6 | 328.96 | 4795.38 | 984.5 | -561.94
| 5060 | 17.57 | 332.25 | 4884.99 | 1009.23 | -575.87
| 5153 | 17.69 | 327.24 | 4973.62 | 1033.54 | -590.05
| 5248 | 17.56 | 322.44 | 5064.17 | 1057.04 | -606.6
| 5341 | 17.74 | 324.41 | 5152.79 | 1079.68 | -623.4
| 5435 | 17.62 | 322.54 | 5242.35 | 1102.62 | -640.39
| 5529 | 17.68 | 319.61 | 5331.93 | 1124.79 | -658.29
| 5622 | 17.72 | 316.06 | 5420.53 | 1145.74 | -677.26
| 5716 | 17.02 | 317.35 | 5510.24 | 1166.15 | -696.51
| 5810 | 12.79 | 282.66 | 5601.23 | 1178.58 | -716.03
| 5904 | 14.15 | 243.19 | 5692.84 | 1175.68 | -736.48
| 5998 | 16.86 | 221.17 | 5783.48 | 1160.22 | -755.73
| 6093 | 23.98 | 206.45 | 5872.51 | 1132.51 | -773.43
| 6187 | 35.44 | 195.33 | 5954.08 | 1088.94 | -789.21
| 6281 | 44.71 | 192.95 | 6025.94 | 1030.31 | -803.85
| 6375 | 53.77 | 191.67 | 6087.25 | 960.81 | -818.96
| 6469 | 62.56 | 188.02 | 6136.79 | 882.2 | -832.48
| 6563 | 72.65 | 180.7 | 6172.6 | 795.71 | -838.87
| 6657 | 77.71 | 179.09 | 6196.64 | 704.87 | -838.69
| 6751 | 85.96 | 181.98 | 6209.98 | 611.92 | -839.58
| 6845 | 90.92 | 181.59 | 6212.54 | 518.03 | -842.51
| 6938 | 91.05 | 180.23 | 6210.94 | 425.06 | -843.99
| 7031 | 91.08 | 178.85 | 6209.21 | 332.08 | -843.24
| 7125 | 91.05 | 177.69 | 6207.46 | 238.14 | -840.4
| 7219 | 91.11 | 177.54 | 6205.69 | 144.24 | -836.49
| 7313 | 91.02 | 178.27 | 6203.95 | 50.32 | -833.06
| 7407 | 90.99 | 178.69 | 6202.3 | -43.63 | -830.56
| 7499 | 89.94 | 178.59 | 6201.55 | -135.6 | -828.38
| 7589 | 89.97 | 179.23 | 6201.62 | -225.59 | -826.67
| 7680 | 90 | 179.57 | 6201.64 | -316.58 | -825.71
| 7769 | 89.94 | 178.98 | 6201.69 | -405.57 | -824.59
| 7854 | 90.06 | 179.18 | 6201.69 | -490.56 | -823.22
| 7943 | 89.94 | 179.83 | 6201.69 | -579.56 | -822.46
| 8035 | 91.35 | 180.76 | 6200.66 | -671.55 | -822.93
| 8123 | 91.26 | 180.82 | 6198.65 | -759.52 | -824.14
| 8214 | 91.26 | 180.69 | 6196.65 | -850.49 | -825.34
| 8302 | 91.45 | 180.75 | 6194.57 | -938.46 | -826.45
| 8393 | 90.06 | 180.94 | 6193.37 | -1029.44 | -827.79
| 8478 | 90.49 | 181.56 | 6192.96 | -1114.41 | -829.64
| 8568 | 89.94 | 181.6 | 6192.62 | -1204.38 | -832.12
| 8659 | 89.97 | 182 | 6192.7 | -1295.33 | -834.98
| 8750 | 89.91 | 181.81 | 6192.79 | -1386.28 | -838.01
| 8839 | 89.94 | 180.7 | 6192.91 | -1475.26 | -839.96
| 8928 | 90.03 | 180.92 | 6192.93 | -1564.25 | -841.21
| 9018 | 90.06 | 180.82 | 6192.86 | -1654.24 | -842.58
| 9108 | 90 | 179.44 | 6192.81 | -1744.24 | -842.79
| 9197 | 90 | 179.17 | 6192.81 | -1833.23 | -841.71
| 9288 | 89.82 | 179.39 | 6192.96 | -1924.23 | -840.56
| 9379 | 89.85 | 183.06 | 6193.22 | -2015.19 | -842.51
| 9470 | 89.78 | 178.51 | 6193.51 | -2106.16 | -843.75
| 9559 | 89.88 | 172.13 | 6193.78 | -2194.81 | -836.5
| 9648 | 90.28 | 173.21 | 6193.65 | -2283.08 | -825.14
| 9736 | 90.22 | 178.07 | 6193.27 | -2370.8 | -818.45
| 9824 | 90.15 | 177.95 | 6192.98 | -2458.75 | -815.4
| 9916 | 90.12 | 178.33 | 6192.77 | -2550.7 | -812.41
| 10005 | 90.09 | 180.2 | 6192.6 | -2639.69 | -811.27
| 10096 | 90.12 | 183.03 | 6192.44 | -2730.64 | -813.83
| 10183 | 90.22 | 186.49 | 6192.18 | -2817.33 | -821.05
| 10272 | 90.22 | 187.86 | 6191.84 | -2905.63 | -832.17
| 10364 | 90.25 | 187.72 | 6191.46 | -2996.78 | -844.64
| 10456 | 90.25 | 187.28 | 6191.06 | -3087.99 | -856.65
| 10548 | 90.28 | 186.43 | 6190.63 | -3179.33 | -867.63
| 10638 | 90.25 | 183.66 | 6190.22 | -3268.97 | -875.54
| 10729 | 90 | 181.1 | 6190.02 | -3359.89 | -879.32
| 10821 | 90.03 | 180.5 | 6189.99 | -3451.88 | -880.6
| 10911 | 89.94 | 178.55 | 6190.02 | -3541.87 | -879.86
| 11001 | 90 | 177.05 | 6190.06 | -3631.8 | -876.4
| 11090 | 89.82 | 175.46 | 6190.2 | -3720.61 | -870.59
| 11178 | 89.88 | 174.53 | 6190.44 | -3808.27 | -862.91
| 11269 | 89.91 | 174.49 | 6190.6 | -3898.85 | -854.21
| 11358 | 89.78 | 174.89 | 6190.84 | -3987.47 | -845.97
| 11448 | 89.72 | 177.46 | 6191.24 | -4077.26 | -839.97
| 11537 | 89.82 | 178.9 | 6191.59 | -4166.21 | -837.14
| 11629 | 90.03 | 179.44 | 6191.71 | -4258.2 | -835.81
| 11720 | 90.12 | 180.16 | 6191.59 | -4349.2 | -835.49
| 11810 | 90.06 | 180.21 | 6191.45 | -4439.2 | -835.78
| 11899 | 89.97 | 179.94 | 6191.43 | -4528.2 | -835.9
| 11989 | 90.06 | 179.74 | 6191.41 | -4618.2 | -835.65
| 12079 | 90 | 179.76 | 6191.36 | -4708.2 | -835.25
| 12171 | 89.97 | 180.08 | 6191.38 | -4800.2 | -835.12
| 12259 | 90 | 180.42 | 6191.41 | -4888.2 | -835.51
| 12349 | 89.94 | 180.85 | 6191.45 | -4978.19 | -836.51
| 12438 | 90 | 180.56 | 6191.5 | -5067.19 | -837.6
| 12528 | 89.97 | 180.63 | 6191.52 | -5157.18 | -838.54
| 12618 | 89.97 | 181.43 | 6191.57 | -5247.17 | -840.15
| 12708 | 89.97 | 181.54 | 6191.62 | -5337.14 | -842.49
| 12800 | 89.97 | 180.43 | 6191.67 | -5429.12 | -844.07
| 12891 | 90.03 | 179.39 | 6191.67 | -5520.12 | -843.92
| 12980 | 89.97 | 179.72 | 6191.67 | -5609.12 | -843.23
| 13071 | 90 | 178.96 | 6191.69 | -5700.11 | -842.18
| 13163 | 90.06 | 178.46 | 6191.64 | -5792.09 | -840.11
| 13254 | 89.97 | 176.14 | 6191.62 | -5882.98 | -835.83
| 13345 | 90 | 177.02 | 6191.64 | -5973.82 | -830.4
| 13436 | 90.03 | 177.08 | 6191.62 | -6064.7 | -825.72
| 13526 | 90.03 | 177.03 | 6191.57 | -6154.58 | -821.09
| 13616 | 90.06 | 178.26 | 6191.5 | -6244.5 | -817.39
| 13708 | 90 | 179.62 | 6191.45 | -6336.48 | -815.69
| 13799 | 89.91 | 182.3 | 6191.52 | -6427.46 | -817.22
| 13889 | 89.91 | 182.54 | 6191.66 | -6517.38 | -821.02
| 13978 | 90.12 | 182.92 | 6191.64 | -6606.28 | -825.26
| 14068 | 89.97 | 181.57 | 6191.57 | -6696.21 | -828.78
| 14157 | 89.97 | 180.81 | 6191.62 | -6785.19 | -830.63
| 14246 | 90 | 179.3 | 6191.64 | -6874.19 | -830.71
| 14337 | 90.09 | 179.31 | 6191.57 | -6965.18 | -829.61
| 14427 | 90.06 | 182.98 | 6191.45 | -7055.15 | -831.41
| 14516 | 90.06 | 188.03 | 6191.36 | -7143.71 | -839.94
| 14606 | 90 | 189.41 | 6191.31 | -7232.66 | -853.59
| 14696 | 90.62 | 182.23 | 6190.82 | -7322.14 | -862.71
| 14786 | 90.89 | 176.82 | 6189.64 | -7412.1 | -861.96
| 14878 | 90.89 | 176.04 | 6188.21 | -7503.91 | -856.23
| 14965 | 90.34 | 175.7 | 6187.27 | -7590.67 | -849.97
| 15056 | 90.34 | 176.12 | 6186.73 | -7681.44 | -843.48
| 15145 | 90 | 176.11 | 6186.47 | -7770.24 | -837.45
| 15235 | 90 | 175.91 | 6186.47 | -7860.02 | -831.19
| 15324 | 89.94 | 175.95 | 6186.52 | -7948.79 | -824.87
| 15413 | 90 | 177.15 | 6186.56 | -8037.63 | -819.51
| 15503 | 90.09 | 178.81 | 6186.49 | -8127.57 | -816.34
| 15593 | 90.12 | 179.64 | 6186.33 | -8217.56 | -815.12
| 15682 | 90.09 | 180.18 | 6186.16 | -8306.56 | -814.98
| 15772 | 89.97 | 180.54 | 6186.12 | -8396.56 | -815.55
| 15858 | 90 | 180.64 | 6186.14 | -8482.55 | -816.44
| 15948 | 90 | 180.93 | 6186.14 | -8572.55 | -817.67
| 16039 | 89.85 | 182.73 | 6186.26 | -8663.5 | -820.57
| 16129 | 90.03 | 182.7 | 6186.35 | -8753.39 | -824.84
| 16218 | 89.91 | 180.82 | 6186.4 | -8842.35 | -827.57
| 16307 | 89.94 | 178.69 | 6186.52 | -8931.34 | -827.19
| 16398 | 90.03 | 178 | 6186.54 | -9022.3 | -824.56
| 16487 | 89.94 | 179.3 | 6186.56 | -9111.28 | -822.47
| 16576 | 89.91 | 179.68 | 6186.68 | -9200.27 | -821.67
| 16665 | 89.94 | 178.49 | 6186.8 | -9289.26 | -820.25
| 16755 | 89.94 | 175.17 | 6186.89 | -9379.11 | -815.28
| 16847 | 90.03 | 173.91 | 6186.91 | -9470.69 | -806.52
| 16935 | 89.91 | 177.21 | 6186.96 | -9558.41 | -799.71
| 17024 | 89.94 | 179.71 | 6187.08 | -9647.38 | -797.32
| 17113 | 90 | 181.95 | 6187.12 | -9736.36 | -798.61
| 17201 | 90.06 | 181.43 | 6187.08 | -9824.32 | -801.2
| 17292 | 89.97 | 181.23 | 6187.05 | -9915.3 | -803.32
| 17349 | 89.91 | 181.37 | 6187.11 | -9972.28 | -804.61
| 17375 | 89.91 | 181.37 | 6187.15 | -9998.27 | -805.23

## Lookup (hidden)
North Reference | RetunValue | Grid Type | ReturnValue | Deviation Indicator | ReturnValue
| 2 |  | 0 |  | 2
True |  | SPCS-Colorado Central-NAD27 |  | Directional
Grid |  | SPCS-Colorado Central-NAD83 |  | High Angle
|  | SPCS-Colorado North-NAD27 |  | Horizontal
SPCS-Colorado North-NAD83
SPCS-Colorado South-NAD27
SPCS-Colorado South-NAD83
UTM-Zone 12 NAD27
UTM-Zone 12 NAD83
UTM-Zone 13 NAD27
UTM-Zone 13 NAD83