## Data
Header Information | measured depth (ft) | inclination (°) | azimuth (°) | true vertical depth (ft) | northing +N/-S (ft) | easting +E/-W (ft) | Remarks
Operator Name | 0 | 0 | 0 | 0 | 0 | 0
TEP Rocky Mountain, LLC | 100 | 0 | 0 | 100 | 0 | 0
Operator Number | 135 | 0 | 0 | 135 | 0 | 0
96850 | 200 | 2.28 | 303.82 | 199.98 | 0.72 | -1.07
Well Name and Number | 300 | 5.78 | 303.82 | 299.72 | 4.62 | -6.9
Federal GM 11-8 | 400 | 9.28 | 303.82 | 398.84 | 11.91 | -17.78
API Number (if available) | 500 | 12.78 | 303.82 | 496.98 | 22.55 | -33.67
05-045-24021 | 600 | 16.28 | 303.82 | 593.77 | 36.51 | -54.5
Location: QQ SEC TWP RGE | 700 | 19.78 | 303.82 | 688.85 | 53.73 | -80.2
SWNE Sec 8 T7S R96W | 800 | 23.28 | 303.82 | 781.86 | 74.15 | -110.68
Citing Type: Planned or Actual | 900 | 26.78 | 303.82 | 872.46 | 97.69 | -145.82
Planned | 1000 | 30.28 | 303.82 | 960.31 | 124.26 | -185.49
Deviation Indicator | 1100 | 33.78 | 303.82 | 1045.07 | 153.77 | -229.54
Directional | 1186.67 | 36.81 | 303.82 | 1115.81 | 181.63 | -271.13
North Reference | 1200 | 36.81 | 303.82 | 1126.48 | 186.08 | -277.77
True | 1300 | 36.81 | 303.82 | 1206.55 | 219.43 | -327.55
Grid Type | 1400 | 36.81 | 303.82 | 1286.61 | 252.77 | -377.32
#VALUE! | 1500 | 36.81 | 303.82 | 1366.67 | 286.12 | -427.1
| 1600 | 36.81 | 303.82 | 1446.74 | 319.46 | -476.88
| 1700 | 36.81 | 303.82 | 1526.8 | 352.81 | -526.66
| 1800 | 36.81 | 303.82 | 1606.87 | 386.16 | -576.43
| 1900 | 36.81 | 303.82 | 1686.93 | 419.5 | -626.21
| 2000 | 36.81 | 303.82 | 1767 | 452.85 | -675.99
| 2100 | 36.81 | 303.82 | 1847.06 | 486.19 | -725.76
| 2200 | 36.81 | 303.82 | 1927.12 | 519.54 | -775.54
| 2300 | 36.81 | 303.82 | 2007.19 | 552.88 | -825.32
| 2400 | 36.81 | 303.82 | 2087.25 | 586.23 | -875.09
| 2500 | 36.81 | 303.82 | 2167.32 | 619.58 | -924.87
| 2600 | 36.81 | 303.82 | 2247.38 | 652.92 | -974.65
| 2700 | 36.81 | 303.82 | 2327.45 | 686.27 | -1024.43
| 2800 | 36.81 | 303.82 | 2407.51 | 719.61 | -1074.2
| 2900 | 36.81 | 303.82 | 2487.57 | 752.96 | -1123.98
| 3000 | 36.81 | 303.82 | 2567.64 | 786.31 | -1173.76
| 3100 | 36.81 | 303.82 | 2647.7 | 819.65 | -1223.53
| 3200 | 36.81 | 303.82 | 2727.77 | 853 | -1273.31
| 3300 | 36.81 | 303.82 | 2807.83 | 886.34 | -1323.09
| 3400 | 36.81 | 303.82 | 2887.9 | 919.69 | -1372.86
| 3500 | 36.81 | 303.82 | 2967.96 | 953.03 | -1422.64
| 3600 | 36.81 | 303.82 | 3048.03 | 986.38 | -1472.42
| 3700 | 36.81 | 303.82 | 3128.09 | 1019.73 | -1522.2
| 3800 | 36.81 | 303.82 | 3208.15 | 1053.07 | -1571.97
| 3900 | 36.81 | 303.82 | 3288.22 | 1086.42 | -1621.75
| 4000 | 36.81 | 303.82 | 3368.28 | 1119.76 | -1671.53
| 4098.21 | 36.81 | 303.82 | 3446.92 | 1152.51 | -1720.42
| 4100 | 36.78 | 303.82 | 3448.35 | 1153.11 | -1721.3
| 4200 | 35.03 | 303.82 | 3529.35 | 1185.75 | -1770.02
| 4300 | 33.28 | 303.82 | 3612.1 | 1216.99 | -1816.66
| 4400 | 31.53 | 303.82 | 3696.53 | 1246.81 | -1861.18
| 4500 | 29.78 | 303.82 | 3782.55 | 1275.19 | -1903.53
| 4600 | 28.03 | 303.82 | 3870.09 | 1302.08 | -1943.68
| 4700 | 26.28 | 303.82 | 3959.07 | 1327.48 | -1981.6
| 4800 | 24.53 | 303.82 | 4049.4 | 1351.36 | -2017.24
| 4900 | 22.78 | 303.82 | 4140.99 | 1373.68 | -2050.56
| 5000 | 21.03 | 303.82 | 4233.77 | 1394.44 | -2081.55
| 5100 | 19.28 | 303.82 | 4327.65 | 1413.62 | -2110.18
| 5200 | 17.53 | 303.82 | 4422.53 | 1431.19 | -2136.4
| 5300 | 15.78 | 303.82 | 4518.33 | 1447.13 | -2160.21
| 5400 | 14.03 | 303.82 | 4614.96 | 1461.45 | -2181.57
| 5500 | 12.28 | 303.82 | 4712.34 | 1474.11 | -2200.48
| 5600 | 10.53 | 303.82 | 4810.36 | 1485.11 | -2216.9
| 5630.12 | 10 | 303.82 | 4840 | 1488.1 | -2221.36
| 5700 | 8.6 | 303.82 | 4908.96 | 1494.39 | -2230.74
| 5800 | 6.6 | 303.82 | 5008.07 | 1501.75 | -2241.73
| 5900 | 4.6 | 303.82 | 5107.59 | 1507.18 | -2249.84
| 6000 | 2.6 | 303.82 | 5207.39 | 1510.68 | -2255.06
| 6100 | 0.6 | 303.82 | 5307.34 | 1512.23 | -2257.39
| 6130.12 | 0 | 0 | 5337.47 | 1512.32 | -2257.52
| 6200 | 0 | 0 | 5407.34 | 1512.32 | -2257.52
| 6300 | 0 | 0 | 5507.34 | 1512.32 | -2257.52
| 6400 | 0 | 0 | 5607.34 | 1512.32 | -2257.52
| 6500 | 0 | 0 | 5707.34 | 1512.32 | -2257.52
| 6600 | 0 | 0 | 5807.34 | 1512.32 | -2257.52
| 6700 | 0 | 0 | 5907.34 | 1512.32 | -2257.52
| 6800 | 0 | 0 | 6007.34 | 1512.32 | -2257.52
| 6900 | 0 | 0 | 6107.34 | 1512.32 | -2257.52
| 7000 | 0 | 0 | 6207.34 | 1512.32 | -2257.52
| 7100 | 0 | 0 | 6307.34 | 1512.32 | -2257.52
| 7200 | 0 | 0 | 6407.34 | 1512.32 | -2257.52
| 7300 | 0 | 0 | 6507.34 | 1512.32 | -2257.52
| 7400 | 0 | 0 | 6607.34 | 1512.32 | -2257.52
| 7446.66 | 0 | 0 | 6654 | 1512.32 | -2257.52

## Lookup (hidden)
North Reference | RetunValue | Grid Type | ReturnValue | Deviation Indicator | ReturnValue
| 2 |  | 0 |  | 2
True |  | SPCS-Colorado Central-NAD27 |  | Directional
Grid |  | SPCS-Colorado Central-NAD83 |  | High Angle
|  | SPCS-Colorado North-NAD27 |  | Horizontal
SPCS-Colorado North-NAD83
SPCS-Colorado South-NAD27
SPCS-Colorado South-NAD83
UTM-Zone 12 NAD27
UTM-Zone 12 NAD83
UTM-Zone 13 NAD27
UTM-Zone 13 NAD83