## Data
Header Information | measured depth (ft) | inclination (°) | azimuth (°) | true vertical depth (ft) | northing +N/-S (ft) | easting +E/-W (ft) | Remarks
Operator Name | 0 | 0 | 0 | 0 | 0 | 0
TEP Rocky Mountain, LLC | 100 | 0 | 0 | 100 | 0 | 0
Operator Number | 120 | 0 | 0 | 120 | 0 | 0
96850 | 200 | 2.4 | 285.3 | 199.98 | 0.44 | -1.62
Well Name and Number | 300 | 5.4 | 285.3 | 299.73 | 2.24 | -8.18
Federal GM 12-8 | 400 | 8.4 | 285.3 | 399 | 5.41 | -19.76
API Number (if available) | 500 | 11.4 | 285.3 | 497.5 | 9.94 | -36.34
05-045-24025 | 600 | 14.4 | 285.3 | 594.96 | 15.84 | -57.87
Location: QQ SEC TWP RGE | 700 | 17.4 | 285.3 | 691.13 | 23.07 | -84.3
SWNE Sec 8 T7S R96W | 800 | 20.4 | 285.3 | 785.72 | 31.61 | -115.54
Citing Type: Planned or Actual | 900 | 23.4 | 285.3 | 878.5 | 41.46 | -151.51
Planned | 1000 | 26.4 | 285.3 | 969.19 | 52.57 | -192.11
Deviation Indicator | 1100 | 29.4 | 285.3 | 1057.56 | 64.92 | -237.24
Directional | 1185.66 | 31.97 | 285.3 | 1131.22 | 76.45 | -279.4
North Reference | 1200 | 31.97 | 285.3 | 1143.38 | 78.46 | -286.73
True | 1300 | 31.97 | 285.3 | 1228.22 | 92.43 | -337.79
Grid Type | 1400 | 31.97 | 285.3 | 1313.05 | 106.41 | -388.86
#VALUE! | 1500 | 31.97 | 285.3 | 1397.88 | 120.38 | -439.93
| 1600 | 31.97 | 285.3 | 1482.71 | 134.36 | -491
| 1700 | 31.97 | 285.3 | 1567.55 | 148.33 | -542.07
| 1800 | 31.97 | 285.3 | 1652.38 | 162.31 | -593.14
| 1900 | 31.97 | 285.3 | 1737.21 | 176.28 | -644.21
| 2000 | 31.97 | 285.3 | 1822.04 | 190.26 | -695.28
| 2100 | 31.97 | 285.3 | 1906.88 | 204.23 | -746.35
| 2200 | 31.97 | 285.3 | 1991.71 | 218.21 | -797.42
| 2300 | 31.97 | 285.3 | 2076.54 | 232.18 | -848.49
| 2400 | 31.97 | 285.3 | 2161.38 | 246.15 | -899.56
| 2500 | 31.97 | 285.3 | 2246.21 | 260.13 | -950.63
| 2600 | 31.97 | 285.3 | 2331.04 | 274.1 | -1001.7
| 2700 | 31.97 | 285.3 | 2415.87 | 288.08 | -1052.77
| 2800 | 31.97 | 285.3 | 2500.71 | 302.05 | -1103.84
| 2900 | 31.97 | 285.3 | 2585.54 | 316.03 | -1154.91
| 3000 | 31.97 | 285.3 | 2670.37 | 330 | -1205.98
| 3100 | 31.97 | 285.3 | 2755.21 | 343.98 | -1257.05
| 3200 | 31.97 | 285.3 | 2840.04 | 357.95 | -1308.12
| 3300 | 31.97 | 285.3 | 2924.87 | 371.93 | -1359.19
| 3400 | 31.97 | 285.3 | 3009.7 | 385.9 | -1410.26
| 3500 | 31.97 | 285.3 | 3094.54 | 399.88 | -1461.33
| 3600 | 31.97 | 285.3 | 3179.37 | 413.85 | -1512.4
| 3700 | 31.97 | 285.3 | 3264.2 | 427.82 | -1563.47
| 3800 | 31.97 | 285.3 | 3349.03 | 441.8 | -1614.54
| 3900 | 31.97 | 285.3 | 3433.87 | 455.77 | -1665.61
| 3966 | 31.97 | 285.3 | 3489.86 | 465 | -1699.31
| 4000 | 31.46 | 285.3 | 3518.78 | 469.71 | -1716.55
| 4100 | 29.96 | 285.3 | 3604.75 | 483.19 | -1765.81
| 4200 | 28.46 | 285.3 | 3692.04 | 496.07 | -1812.88
| 4300 | 26.96 | 285.3 | 3780.56 | 508.35 | -1857.73
| 4400 | 25.46 | 285.3 | 3870.28 | 520 | -1900.32
| 4500 | 23.96 | 285.3 | 3961.12 | 531.03 | -1940.64
| 4600 | 22.46 | 285.3 | 4053.03 | 541.44 | -1978.65
| 4700 | 20.96 | 285.3 | 4145.93 | 551.2 | -2014.33
| 4800 | 19.46 | 285.3 | 4239.77 | 560.32 | -2047.65
| 4900 | 17.96 | 285.3 | 4334.48 | 568.78 | -2078.59
| 5000 | 16.46 | 285.3 | 4430 | 576.59 | -2107.13
| 5100 | 14.96 | 285.3 | 4526.27 | 583.74 | -2133.24
| 5200 | 13.46 | 285.3 | 4623.2 | 590.22 | -2156.92
| 5300 | 11.96 | 285.3 | 4720.75 | 596.02 | -2178.14
| 5400 | 10.46 | 285.3 | 4818.84 | 601.15 | -2196.89
| 5430.65 | 10 | 285.3 | 4849 | 602.59 | -2202.14
| 5500 | 8.96 | 285.3 | 4917.4 | 605.6 | -2213.16
| 5600 | 7.46 | 285.3 | 5016.38 | 609.37 | -2226.93
| 5700 | 5.96 | 285.3 | 5115.69 | 612.46 | -2238.2
| 5800 | 4.46 | 285.3 | 5215.27 | 614.85 | -2246.96
| 5900 | 2.96 | 285.3 | 5315.06 | 616.56 | -2253.2
| 6000 | 1.46 | 285.3 | 5414.98 | 617.58 | -2256.92
| 6097.31 | 0 | 0 | 5512.29 | 617.91 | -2258.11
| 6100 | 0 | 0 | 5514.97 | 617.91 | -2258.11
| 6200 | 0 | 0 | 5614.97 | 617.91 | -2258.11
| 6300 | 0 | 0 | 5714.97 | 617.91 | -2258.11
| 6400 | 0 | 0 | 5814.97 | 617.91 | -2258.11
| 6500 | 0 | 0 | 5914.97 | 617.91 | -2258.11
| 6600 | 0 | 0 | 6014.97 | 617.91 | -2258.11
| 6700 | 0 | 0 | 6114.97 | 617.91 | -2258.11
| 6800 | 0 | 0 | 6214.97 | 617.91 | -2258.11
| 6900 | 0 | 0 | 6314.97 | 617.91 | -2258.11
| 7000 | 0 | 0 | 6414.97 | 617.91 | -2258.11
| 7100 | 0 | 0 | 6514.97 | 617.91 | -2258.11
| 7200 | 0 | 0 | 6614.97 | 617.91 | -2258.11
| 7200.03 | 0 | 0 | 6615 | 617.91 | -2258.11

## Lookup (hidden)
North Reference | RetunValue | Grid Type | ReturnValue | Deviation Indicator | ReturnValue
| 2 |  | 0 |  | 2
True |  | SPCS-Colorado Central-NAD27 |  | Directional
Grid |  | SPCS-Colorado Central-NAD83 |  | High Angle
|  | SPCS-Colorado North-NAD27 |  | Horizontal
SPCS-Colorado North-NAD83
SPCS-Colorado South-NAD27
SPCS-Colorado South-NAD83
UTM-Zone 12 NAD27
UTM-Zone 12 NAD83
UTM-Zone 13 NAD27
UTM-Zone 13 NAD83