## Data
Header Information | measured depth (ft) | inclination (°) | azimuth (°) | true vertical depth (ft) | northing +N/-S (ft) | easting +E/-W (ft) | Remarks
Operator Name | 0 | 0 | 0 | 0 | 0 | 0
TEP Rocky Mountain, LLC | 100 | 0 | 0 | 100 | 0 | 0
Operator Number | 120 | 0 | 0 | 120 | 0 | 0
96850 | 200 | 2.8 | 298.45 | 199.97 | 0.93 | -1.72
Well Name and Number | 300 | 6.3 | 298.45 | 299.64 | 4.71 | -8.69
Federal GM 311-8 | 400 | 9.8 | 298.45 | 398.64 | 11.38 | -21
API Number (if available) | 500 | 13.3 | 298.45 | 496.6 | 20.92 | -38.6
05-045-24017 | 600 | 16.8 | 298.45 | 593.15 | 33.29 | -61.43
Location: QQ SEC TWP RGE | 700 | 20.3 | 298.45 | 687.94 | 48.44 | -89.4
SWNE Sec 8 T7S R96W | 800 | 23.8 | 298.45 | 780.61 | 66.32 | -122.4
Citing Type: Planned or Actual | 900 | 27.3 | 298.45 | 870.82 | 86.86 | -160.32
Planned | 1000 | 30.8 | 298.45 | 958.23 | 109.99 | -203
Deviation Indicator | 1100 | 34.3 | 298.45 | 1042.5 | 135.62 | -250.3
Directional | 1117.62 | 34.92 | 298.45 | 1057 | 140.39 | -259.1
North Reference | 1200 | 34.92 | 298.45 | 1124.56 | 162.85 | -300.56
True | 1300 | 34.92 | 298.45 | 1206.56 | 190.12 | -350.88
Grid Type | 1400 | 34.92 | 298.45 | 1288.55 | 217.39 | -401.21
#VALUE! | 1500 | 34.92 | 298.45 | 1370.55 | 244.66 | -451.53
| 1600 | 34.92 | 298.45 | 1452.55 | 271.92 | -501.86
| 1700 | 34.92 | 298.45 | 1534.55 | 299.19 | -552.19
| 1800 | 34.92 | 298.45 | 1616.55 | 326.46 | -602.51
| 1900 | 34.92 | 298.45 | 1698.55 | 353.73 | -652.84
| 2000 | 34.92 | 298.45 | 1780.55 | 381 | -703.16
| 2100 | 34.92 | 298.45 | 1862.54 | 408.27 | -753.49
| 2200 | 34.92 | 298.45 | 1944.54 | 435.53 | -803.81
| 2300 | 34.92 | 298.45 | 2026.54 | 462.8 | -854.14
| 2400 | 34.92 | 298.45 | 2108.54 | 490.07 | -904.47
| 2500 | 34.92 | 298.45 | 2190.54 | 517.34 | -954.79
| 2600 | 34.92 | 298.45 | 2272.54 | 544.61 | -1005.12
| 2700 | 34.92 | 298.45 | 2354.54 | 571.87 | -1055.44
| 2800 | 34.92 | 298.45 | 2436.54 | 599.14 | -1105.77
| 2900 | 34.92 | 298.45 | 2518.53 | 626.41 | -1156.09
| 3000 | 34.92 | 298.45 | 2600.53 | 653.68 | -1206.42
| 3100 | 34.92 | 298.45 | 2682.53 | 680.95 | -1256.75
| 3200 | 34.92 | 298.45 | 2764.53 | 708.22 | -1307.07
| 3300 | 34.92 | 298.45 | 2846.53 | 735.48 | -1357.4
| 3400 | 34.92 | 298.45 | 2928.53 | 762.75 | -1407.72
| 3500 | 34.92 | 298.45 | 3010.53 | 790.02 | -1458.05
| 3600 | 34.92 | 298.45 | 3092.52 | 817.29 | -1508.37
| 3700 | 34.92 | 298.45 | 3174.52 | 844.56 | -1558.7
| 3800 | 34.92 | 298.45 | 3256.52 | 871.82 | -1609.03
| 3890.76 | 34.92 | 298.45 | 3330.94 | 896.57 | -1654.7
| 3900 | 34.78 | 298.45 | 3338.53 | 899.09 | -1659.34
| 4000 | 33.28 | 298.45 | 3421.4 | 925.75 | -1708.54
| 4100 | 31.78 | 298.45 | 3505.71 | 951.36 | -1755.82
| 4200 | 30.28 | 298.45 | 3591.4 | 975.92 | -1801.14
| 4300 | 28.78 | 298.45 | 3678.41 | 999.4 | -1844.47
| 4400 | 27.28 | 298.45 | 3766.68 | 1021.78 | -1885.78
| 4500 | 25.78 | 298.45 | 3856.15 | 1043.06 | -1925.05
| 4600 | 24.28 | 298.45 | 3946.75 | 1063.21 | -1962.25
| 4700 | 22.78 | 298.45 | 4038.44 | 1082.23 | -1997.35
| 4800 | 21.28 | 298.45 | 4131.14 | 1100.1 | -2030.32
| 4900 | 19.78 | 298.45 | 4224.78 | 1116.8 | -2061.15
| 5000 | 18.28 | 298.45 | 4319.32 | 1132.33 | -2089.82
| 5100 | 16.78 | 298.45 | 4414.67 | 1146.68 | -2116.3
| 5200 | 15.28 | 298.45 | 4510.78 | 1159.83 | -2140.57
| 5300 | 13.78 | 298.45 | 4607.58 | 1171.78 | -2162.63
| 5400 | 12.28 | 298.45 | 4705 | 1182.52 | -2182.45
| 5500 | 10.78 | 298.45 | 4802.98 | 1192.04 | -2200.02
| 5551.87 | 10 | 298.45 | 4854 | 1196.5 | -2208.24
| 5600 | 9.04 | 298.45 | 4901.47 | 1200.29 | -2215.24
| 5700 | 7.04 | 298.45 | 5000.48 | 1206.95 | -2227.53
| 5800 | 5.04 | 298.45 | 5099.92 | 1211.96 | -2236.78
| 5900 | 3.04 | 298.45 | 5199.67 | 1215.32 | -2242.97
| 6000 | 1.04 | 298.45 | 5299.6 | 1217.01 | -2246.09
| 6051.87 | 0 | 0 | 5351.47 | 1217.23 | -2246.51
| 6100 | 0 | 0 | 5399.6 | 1217.23 | -2246.51
| 6200 | 0 | 0 | 5499.6 | 1217.23 | -2246.51
| 6300 | 0 | 0 | 5599.6 | 1217.23 | -2246.51
| 6400 | 0 | 0 | 5699.6 | 1217.23 | -2246.51
| 6500 | 0 | 0 | 5799.6 | 1217.23 | -2246.51
| 6600 | 0 | 0 | 5899.6 | 1217.23 | -2246.51
| 6700 | 0 | 0 | 5999.6 | 1217.23 | -2246.51
| 6800 | 0 | 0 | 6099.6 | 1217.23 | -2246.51
| 6900 | 0 | 0 | 6199.6 | 1217.23 | -2246.51
| 7000 | 0 | 0 | 6299.6 | 1217.23 | -2246.51
| 7100 | 0 | 0 | 6399.6 | 1217.23 | -2246.51
| 7200 | 0 | 0 | 6499.6 | 1217.23 | -2246.51
| 7300 | 0 | 0 | 6599.6 | 1217.23 | -2246.51
| 7337.4 | 0 | 0 | 6637 | 1217.23 | -2246.51

## Lookup (hidden)
North Reference | RetunValue | Grid Type | ReturnValue | Deviation Indicator | ReturnValue
| 2 |  | 0 |  | 2
True |  | SPCS-Colorado Central-NAD27 |  | Directional
Grid |  | SPCS-Colorado Central-NAD83 |  | High Angle
|  | SPCS-Colorado North-NAD27 |  | Horizontal
SPCS-Colorado North-NAD83
SPCS-Colorado South-NAD27
SPCS-Colorado South-NAD83
UTM-Zone 12 NAD27
UTM-Zone 12 NAD83
UTM-Zone 13 NAD27
UTM-Zone 13 NAD83