## Data
Header Information | measured depth (ft) | inclination (°) | azimuth (°) | true vertical depth (ft) | northing +N/-S (ft) | easting +E/-W (ft) | Remarks
Operator Name | 0 | 0 | 0 | 0 | 0 | 0
TEP Rocky Mountain, LLC | 100 | 0 | 0 | 100 | 0 | 0
Operator Number | 120 | 0 | 0 | 120 | 0 | 0
96850 | 200 | 2.4 | 278.57 | 199.98 | 0.25 | -1.66
Well Name and Number | 300 | 5.4 | 278.57 | 299.73 | 1.26 | -8.38
Federal GM 312-8 | 400 | 8.4 | 278.57 | 399 | 3.05 | -20.26
API Number (if available) | 500 | 11.4 | 278.57 | 497.5 | 5.61 | -37.26
05-045-24024 | 600 | 14.4 | 278.57 | 594.96 | 8.94 | -59.33
Location: QQ SEC TWP RGE | 700 | 17.4 | 278.57 | 691.13 | 13.02 | -86.42
SWNE Sec 8 T7S R96W | 800 | 20.4 | 278.57 | 785.72 | 17.85 | -118.45
Citing Type: Planned or Actual | 900 | 23.4 | 278.57 | 878.5 | 23.4 | -155.32
Planned | 1000 | 26.4 | 278.57 | 969.19 | 29.67 | -196.95
Deviation Indicator | 1100 | 29.4 | 278.57 | 1057.56 | 36.64 | -243.22
Directional | 1161.39 | 31.24 | 278.57 | 1110.54 | 41.26 | -273.86
North Reference | 1200 | 31.24 | 278.57 | 1143.56 | 44.24 | -293.67
True | 1300 | 31.24 | 278.57 | 1229.06 | 51.97 | -344.95
Grid Type | 1400 | 31.24 | 278.57 | 1314.56 | 59.7 | -396.24
#VALUE! | 1500 | 31.24 | 278.57 | 1400.05 | 67.43 | -447.52
| 1600 | 31.24 | 278.57 | 1485.55 | 75.15 | -498.81
| 1700 | 31.24 | 278.57 | 1571.05 | 82.88 | -550.1
| 1800 | 31.24 | 278.57 | 1656.55 | 90.61 | -601.38
| 1900 | 31.24 | 278.57 | 1742.05 | 98.33 | -652.67
| 2000 | 31.24 | 278.57 | 1827.55 | 106.06 | -703.95
| 2100 | 31.24 | 278.57 | 1913.05 | 113.79 | -755.24
| 2200 | 31.24 | 278.57 | 1998.55 | 121.51 | -806.52
| 2300 | 31.24 | 278.57 | 2084.05 | 129.24 | -857.81
| 2400 | 31.24 | 278.57 | 2169.54 | 136.97 | -909.1
| 2500 | 31.24 | 278.57 | 2255.04 | 144.69 | -960.38
| 2600 | 31.24 | 278.57 | 2340.54 | 152.42 | -1011.67
| 2700 | 31.24 | 278.57 | 2426.04 | 160.15 | -1062.95
| 2800 | 31.24 | 278.57 | 2511.54 | 167.87 | -1114.24
| 2900 | 31.24 | 278.57 | 2597.04 | 175.6 | -1165.53
| 3000 | 31.24 | 278.57 | 2682.54 | 183.33 | -1216.81
| 3100 | 31.24 | 278.57 | 2768.04 | 191.06 | -1268.1
| 3200 | 31.24 | 278.57 | 2853.53 | 198.78 | -1319.38
| 3300 | 31.24 | 278.57 | 2939.03 | 206.51 | -1370.67
| 3400 | 31.24 | 278.57 | 3024.53 | 214.24 | -1421.96
| 3500 | 31.24 | 278.57 | 3110.03 | 221.96 | -1473.24
| 3600 | 31.24 | 278.57 | 3195.53 | 229.69 | -1524.53
| 3700 | 31.24 | 278.57 | 3281.03 | 237.42 | -1575.81
| 3800 | 31.24 | 278.57 | 3366.53 | 245.14 | -1627.1
| 3900 | 31.24 | 278.57 | 3452.03 | 252.87 | -1678.39
| 3985.58 | 31.24 | 278.57 | 3525.2 | 259.48 | -1722.28
| 4000 | 31.03 | 278.57 | 3537.54 | 260.59 | -1729.65
| 4100 | 29.53 | 278.57 | 3623.9 | 268.11 | -1779.5
| 4200 | 28.03 | 278.57 | 3711.55 | 275.28 | -1827.1
| 4300 | 26.53 | 278.57 | 3800.43 | 282.1 | -1872.41
| 4400 | 25.03 | 278.57 | 3890.47 | 288.58 | -1915.41
| 4500 | 23.53 | 278.57 | 3981.63 | 294.71 | -1956.06
| 4600 | 22.03 | 278.57 | 4073.83 | 300.47 | -1994.34
| 4700 | 20.53 | 278.57 | 4167.01 | 305.88 | -2030.22
| 4800 | 19.03 | 278.57 | 4261.11 | 310.92 | -2063.68
| 4900 | 17.53 | 278.57 | 4356.06 | 315.59 | -2094.68
| 5000 | 16.03 | 278.57 | 4451.81 | 319.89 | -2123.22
| 5100 | 14.53 | 278.57 | 4548.27 | 323.82 | -2149.27
| 5200 | 13.03 | 278.57 | 4645.39 | 327.36 | -2172.82
| 5300 | 11.53 | 278.57 | 4743.1 | 330.53 | -2193.84
| 5400 | 10.03 | 278.57 | 4841.34 | 333.32 | -2212.33
| 5401.69 | 10 | 278.57 | 4843 | 333.36 | -2212.62
| 5500 | 8.03 | 278.57 | 4940.09 | 335.66 | -2227.86
| 5600 | 6.03 | 278.57 | 5039.33 | 337.48 | -2239.96
| 5700 | 4.03 | 278.57 | 5138.94 | 338.79 | -2248.64
| 5800 | 2.03 | 278.57 | 5238.8 | 339.58 | -2253.87
| 5900 | 0.03 | 278.57 | 5338.78 | 339.84 | -2255.66
| 5901.69 | 0 | 0 | 5340.47 | 339.84 | -2255.66
| 6000 | 0 | 0 | 5438.78 | 339.84 | -2255.66
| 6100 | 0 | 0 | 5538.78 | 339.84 | -2255.66
| 6200 | 0 | 0 | 5638.78 | 339.84 | -2255.66
| 6300 | 0 | 0 | 5738.78 | 339.84 | -2255.66
| 6400 | 0 | 0 | 5838.78 | 339.84 | -2255.66
| 6500 | 0 | 0 | 5938.78 | 339.84 | -2255.66
| 6600 | 0 | 0 | 6038.78 | 339.84 | -2255.66
| 6700 | 0 | 0 | 6138.78 | 339.84 | -2255.66
| 6800 | 0 | 0 | 6238.78 | 339.84 | -2255.66
| 6900 | 0 | 0 | 6338.78 | 339.84 | -2255.66
| 7000 | 0 | 0 | 6438.78 | 339.84 | -2255.66
| 7100 | 0 | 0 | 6538.78 | 339.84 | -2255.66
| 7167.22 | 0 | 0 | 6606 | 339.84 | -2255.66

## Lookup (hidden)
North Reference | RetunValue | Grid Type | ReturnValue | Deviation Indicator | ReturnValue
| 2 |  | 0 |  | 2
True |  | SPCS-Colorado Central-NAD27 |  | Directional
Grid |  | SPCS-Colorado Central-NAD83 |  | High Angle
|  | SPCS-Colorado North-NAD27 |  | Horizontal
SPCS-Colorado North-NAD83
SPCS-Colorado South-NAD27
SPCS-Colorado South-NAD83
UTM-Zone 12 NAD27
UTM-Zone 12 NAD83
UTM-Zone 13 NAD27
UTM-Zone 13 NAD83