## Data
Header Information | measured depth (ft) | inclination (°) | azimuth (°) | true vertical depth (ft) | northing +N/-S (ft) | easting +E/-W (ft) | Remarks
Operator Name | 0 | 0 | 0 | 0 | 0 | 0
TEP Rocky Mountain, LLC | 100 | 0 | 0 | 100 | 0 | 0
Operator Number | 135 | 0 | 0 | 135 | 0 | 0
96850 | 200 | 2.28 | 129.61 | 199.98 | -0.82 | 0.99
Well Name and Number | 300 | 5.78 | 129.61 | 299.72 | -5.3 | 6.4
Federal GM 343-8 | 400 | 9.28 | 129.61 | 398.84 | -13.65 | 16.49
API Number (if available) | 500 | 12.78 | 129.61 | 496.98 | -25.84 | 31.22
05-045-24020 | 600 | 16.28 | 129.61 | 593.77 | -41.83 | 50.54
Location: QQ SEC TWP RGE | 700 | 19.78 | 129.61 | 688.85 | -61.55 | 74.37
SWNE Sec 8 T7S R96W | 800 | 23.28 | 129.61 | 781.86 | -84.94 | 102.63
Citing Type: Planned or Actual | 900 | 26.78 | 129.61 | 872.46 | -111.91 | 135.21
Planned | 1000 | 30.28 | 129.61 | 960.31 | -142.35 | 172
Deviation Indicator | 1000.6 | 30.3 | 129.61 | 960.82 | -142.54 | 172.23
Directional | 1100 | 30.3 | 129.61 | 1046.65 | -174.52 | 210.86
North Reference | 1200 | 30.3 | 129.61 | 1132.99 | -206.68 | 249.72
True | 1300 | 30.3 | 129.61 | 1219.34 | -238.85 | 288.58
Grid Type | 1400 | 30.3 | 129.61 | 1305.68 | -271.01 | 327.45
#VALUE! | 1500 | 30.3 | 129.61 | 1392.02 | -303.18 | 366.31
| 1600 | 30.3 | 129.61 | 1478.37 | -335.34 | 405.17
| 1700 | 30.3 | 129.61 | 1564.71 | -367.51 | 444.03
| 1800 | 30.3 | 129.61 | 1651.05 | -399.67 | 482.9
| 1900 | 30.3 | 129.61 | 1737.39 | -431.84 | 521.76
| 2000 | 30.3 | 129.61 | 1823.74 | -464 | 560.62
| 2100 | 30.3 | 129.61 | 1910.08 | -496.16 | 599.48
| 2200 | 30.3 | 129.61 | 1996.42 | -528.33 | 638.34
| 2300 | 30.3 | 129.61 | 2082.77 | -560.49 | 677.21
| 2400 | 30.3 | 129.61 | 2169.11 | -592.66 | 716.07
| 2500 | 30.3 | 129.61 | 2255.45 | -624.82 | 754.93
| 2600 | 30.3 | 129.61 | 2341.8 | -656.99 | 793.79
| 2700 | 30.3 | 129.61 | 2428.14 | -689.15 | 832.66
| 2800 | 30.3 | 129.61 | 2514.48 | -721.32 | 871.52
| 2900 | 30.3 | 129.61 | 2600.83 | -753.48 | 910.38
| 3000 | 30.3 | 129.61 | 2687.17 | -785.65 | 949.24
| 3100 | 30.3 | 129.61 | 2773.51 | -817.81 | 988.11
| 3200 | 30.3 | 129.61 | 2859.86 | -849.98 | 1026.97
| 3300 | 30.3 | 129.61 | 2946.2 | -882.14 | 1065.83
| 3400 | 30.3 | 129.61 | 3032.54 | -914.31 | 1104.69
| 3500 | 30.3 | 129.61 | 3118.89 | -946.47 | 1143.56
| 3600 | 30.3 | 129.61 | 3205.23 | -978.63 | 1182.42
| 3700 | 30.3 | 129.61 | 3291.57 | -1010.8 | 1221.28
| 3800 | 30.3 | 129.61 | 3377.92 | -1042.96 | 1260.14
| 3900 | 30.3 | 129.61 | 3464.26 | -1075.13 | 1299.01
| 4000 | 30.3 | 129.61 | 3550.6 | -1107.29 | 1337.87
| 4100 | 30.3 | 129.61 | 3636.94 | -1139.46 | 1376.73
| 4190.27 | 30.3 | 129.61 | 3714.89 | -1168.49 | 1411.81
| 4200 | 30.13 | 129.61 | 3723.3 | -1171.62 | 1415.58
| 4300 | 28.38 | 129.61 | 3810.54 | -1202.77 | 1453.22
| 4400 | 26.63 | 129.61 | 3899.24 | -1232.21 | 1488.8
| 4500 | 24.88 | 129.61 | 3989.3 | -1259.91 | 1522.26
| 4600 | 23.13 | 129.61 | 4080.65 | -1285.84 | 1553.6
| 4700 | 21.38 | 129.61 | 4173.2 | -1309.98 | 1582.77
| 4800 | 19.63 | 129.61 | 4266.87 | -1332.31 | 1609.75
| 4900 | 17.88 | 129.61 | 4361.56 | -1352.81 | 1634.51
| 5000 | 16.13 | 129.61 | 4457.18 | -1371.45 | 1657.03
| 5100 | 14.38 | 129.61 | 4553.66 | -1388.22 | 1677.29
| 5200 | 12.63 | 129.61 | 4650.89 | -1403.11 | 1695.28
| 5300 | 10.88 | 129.61 | 4748.79 | -1416.09 | 1710.97
| 5350.04 | 10 | 129.61 | 4798 | -1421.87 | 1717.95
| 5400 | 9 | 129.61 | 4847.28 | -1427.13 | 1724.3
| 5500 | 7 | 129.61 | 4946.3 | -1436 | 1735.02
| 5600 | 5 | 129.61 | 5045.75 | -1442.67 | 1743.08
| 5700 | 3 | 129.61 | 5145.5 | -1447.12 | 1748.45
| 5800 | 1 | 129.61 | 5245.43 | -1449.34 | 1751.14
| 5850.04 | 0 | 0 | 5295.47 | -1449.62 | 1751.48
| 5900 | 0 | 0 | 5345.43 | -1449.62 | 1751.48
| 6000 | 0 | 0 | 5445.43 | -1449.62 | 1751.48
| 6100 | 0 | 0 | 5545.43 | -1449.62 | 1751.48
| 6200 | 0 | 0 | 5645.43 | -1449.62 | 1751.48
| 6300 | 0 | 0 | 5745.43 | -1449.62 | 1751.48
| 6400 | 0 | 0 | 5845.43 | -1449.62 | 1751.48
| 6500 | 0 | 0 | 5945.43 | -1449.62 | 1751.48
| 6600 | 0 | 0 | 6045.43 | -1449.62 | 1751.48
| 6700 | 0 | 0 | 6145.43 | -1449.62 | 1751.48
| 6800 | 0 | 0 | 6245.43 | -1449.62 | 1751.48
| 6900 | 0 | 0 | 6345.43 | -1449.62 | 1751.48
| 7000 | 0 | 0 | 6445.43 | -1449.62 | 1751.48
| 7100 | 0 | 0 | 6545.43 | -1449.62 | 1751.48
| 7200 | 0 | 0 | 6645.43 | -1449.62 | 1751.48
| 7248.57 | 0 | 0 | 6694 | -1449.62 | 1751.48

## Lookup (hidden)
North Reference | RetunValue | Grid Type | ReturnValue | Deviation Indicator | ReturnValue
| 2 |  | 0 |  | 2
True |  | SPCS-Colorado Central-NAD27 |  | Directional
Grid |  | SPCS-Colorado Central-NAD83 |  | High Angle
|  | SPCS-Colorado North-NAD27 |  | Horizontal
SPCS-Colorado North-NAD83
SPCS-Colorado South-NAD27
SPCS-Colorado South-NAD83
UTM-Zone 12 NAD27
UTM-Zone 12 NAD83
UTM-Zone 13 NAD27
UTM-Zone 13 NAD83