## Data
Header Information | measured depth (ft) | inclination (°) | azimuth (°) | true vertical depth (ft) | northing +N/-S (ft) | easting +E/-W (ft) | Remarks
Operator Name | 0 | 0 | 0 | 0 | 0 | 0
TEP Rocky Mountain, LLC | 100 | 0 | 0 | 100 | 0 | 0
Operator Number | 120 | 0 | 0 | 120 | 0 | 0
96850 | 200 | 2.4 | 271.69 | 199.98 | 0.05 | -1.67
Well Name and Number | 300 | 5.4 | 271.69 | 299.73 | 0.25 | -8.47
Federal GM 412-8 | 400 | 8.4 | 271.69 | 399 | 0.6 | -20.48
API Number (if available) | 500 | 11.4 | 271.69 | 497.5 | 1.11 | -37.66
05-045-24027 | 600 | 14.4 | 271.69 | 594.96 | 1.77 | -59.98
Location: QQ SEC TWP RGE | 700 | 17.4 | 271.69 | 691.13 | 2.57 | -87.36
SWNE Sec 8 T7S R96W | 800 | 20.4 | 271.69 | 785.72 | 3.53 | -119.73
Citing Type: Planned or Actual | 900 | 23.4 | 271.69 | 878.5 | 4.63 | -157.01
Planned | 1000 | 26.4 | 271.69 | 969.19 | 5.87 | -199.09
Deviation Indicator | 1100 | 29.4 | 271.69 | 1057.56 | 7.24 | -245.86
Directional | 1143.99 | 30.72 | 271.69 | 1095.63 | 7.89 | -267.88
North Reference | 1200 | 30.72 | 271.69 | 1143.78 | 8.74 | -296.48
True | 1300 | 30.72 | 271.69 | 1229.75 | 10.24 | -347.54
Grid Type | 1400 | 30.72 | 271.69 | 1315.72 | 11.75 | -398.6
#VALUE! | 1500 | 30.72 | 271.69 | 1401.68 | 13.25 | -449.67
| 1600 | 30.72 | 271.69 | 1487.65 | 14.75 | -500.73
| 1700 | 30.72 | 271.69 | 1573.62 | 16.26 | -551.79
| 1800 | 30.72 | 271.69 | 1659.59 | 17.76 | -602.85
| 1900 | 30.72 | 271.69 | 1745.55 | 19.27 | -653.91
| 2000 | 30.72 | 271.69 | 1831.52 | 20.77 | -704.97
| 2100 | 30.72 | 271.69 | 1917.49 | 22.28 | -756.04
| 2200 | 30.72 | 271.69 | 2003.46 | 23.78 | -807.1
| 2300 | 30.72 | 271.69 | 2089.43 | 25.29 | -858.16
| 2400 | 30.72 | 271.69 | 2175.39 | 26.79 | -909.22
| 2500 | 30.72 | 271.69 | 2261.36 | 28.3 | -960.28
| 2600 | 30.72 | 271.69 | 2347.33 | 29.8 | -1011.34
| 2700 | 30.72 | 271.69 | 2433.3 | 31.3 | -1062.4
| 2800 | 30.72 | 271.69 | 2519.26 | 32.81 | -1113.47
| 2900 | 30.72 | 271.69 | 2605.23 | 34.31 | -1164.53
| 3000 | 30.72 | 271.69 | 2691.2 | 35.82 | -1215.59
| 3100 | 30.72 | 271.69 | 2777.17 | 37.32 | -1266.65
| 3200 | 30.72 | 271.69 | 2863.14 | 38.83 | -1317.71
| 3300 | 30.72 | 271.69 | 2949.1 | 40.33 | -1368.77
| 3400 | 30.72 | 271.69 | 3035.07 | 41.84 | -1419.84
| 3500 | 30.72 | 271.69 | 3121.04 | 43.34 | -1470.9
| 3600 | 30.72 | 271.69 | 3207.01 | 44.85 | -1521.96
| 3700 | 30.72 | 271.69 | 3292.97 | 46.35 | -1573.02
| 3800 | 30.72 | 271.69 | 3378.94 | 47.86 | -1624.08
| 3900 | 30.72 | 271.69 | 3464.91 | 49.36 | -1675.14
| 4000 | 30.72 | 271.69 | 3550.88 | 50.86 | -1726.2
| 4002.51 | 30.72 | 271.69 | 3553.03 | 50.9 | -1727.49
| 4100 | 29.26 | 271.69 | 3637.47 | 52.34 | -1776.19
| 4200 | 27.76 | 271.69 | 3725.34 | 53.74 | -1823.9
| 4300 | 26.26 | 271.69 | 3814.44 | 55.08 | -1869.29
| 4400 | 24.76 | 271.69 | 3904.69 | 56.35 | -1912.33
| 4500 | 23.26 | 271.69 | 3996.03 | 57.55 | -1952.99
| 4600 | 21.76 | 271.69 | 4088.41 | 58.67 | -1991.26
| 4700 | 20.26 | 271.69 | 4181.77 | 59.73 | -2027.09
| 4800 | 18.76 | 271.69 | 4276.02 | 60.71 | -2060.47
| 4900 | 17.26 | 271.69 | 4371.12 | 61.62 | -2091.37
| 5000 | 15.76 | 271.69 | 4467 | 62.46 | -2119.77
| 5100 | 14.26 | 271.69 | 4563.58 | 63.22 | -2145.65
| 5200 | 12.76 | 271.69 | 4660.82 | 63.91 | -2168.99
| 5300 | 11.26 | 271.69 | 4758.62 | 64.52 | -2189.79
| 5383.81 | 10 | 271.69 | 4841 | 64.98 | -2205.24
| 5400 | 9.76 | 271.69 | 4856.95 | 65.06 | -2208.02
| 5500 | 8.26 | 271.69 | 4955.71 | 65.52 | -2223.66
| 5600 | 6.76 | 271.69 | 5054.85 | 65.91 | -2236.72
| 5700 | 5.26 | 271.69 | 5154.3 | 66.22 | -2247.18
| 5800 | 3.76 | 271.69 | 5253.99 | 66.45 | -2255.04
| 5900 | 2.26 | 271.69 | 5353.84 | 66.6 | -2260.28
| 6000 | 0.76 | 271.69 | 5453.81 | 66.68 | -2262.91
| 6050.48 | 0 | 0 | 5504.29 | 66.69 | -2263.24
| 6100 | 0 | 0 | 5553.81 | 66.69 | -2263.24
| 6200 | 0 | 0 | 5653.81 | 66.69 | -2263.24
| 6300 | 0 | 0 | 5753.81 | 66.69 | -2263.24
| 6400 | 0 | 0 | 5853.81 | 66.69 | -2263.24
| 6500 | 0 | 0 | 5953.81 | 66.69 | -2263.24
| 6600 | 0 | 0 | 6053.81 | 66.69 | -2263.24
| 6700 | 0 | 0 | 6153.81 | 66.69 | -2263.24
| 6800 | 0 | 0 | 6253.81 | 66.69 | -2263.24
| 6900 | 0 | 0 | 6353.81 | 66.69 | -2263.24
| 7000 | 0 | 0 | 6453.81 | 66.69 | -2263.24
| 7100 | 0 | 0 | 6553.81 | 66.69 | -2263.24
| 7139.19 | 0 | 0 | 6593 | 66.69 | -2263.24

## Lookup (hidden)
North Reference | RetunValue | Grid Type | ReturnValue | Deviation Indicator | ReturnValue
| 2 |  | 0 |  | 2
True |  | SPCS-Colorado Central-NAD27 |  | Directional
Grid |  | SPCS-Colorado Central-NAD83 |  | High Angle
|  | SPCS-Colorado North-NAD27 |  | Horizontal
SPCS-Colorado North-NAD83
SPCS-Colorado South-NAD27
SPCS-Colorado South-NAD83
UTM-Zone 12 NAD27
UTM-Zone 12 NAD83
UTM-Zone 13 NAD27
UTM-Zone 13 NAD83