## Data
Header Information | measured depth (ft) | inclination (°) | azimuth (°) | true vertical depth (ft) | northing +N/-S (ft) | easting +E/-W (ft) | Remarks
Operator Name | 0 | 0 | 0 | 0 | 0 | 0
TEP Rocky Mountain, LLC | 100 | 0 | 0 | 100 | 0 | 0
Operator Number | 135 | 0 | 0 | 135 | 0 | 0
96850 | 200 | 1.95 | 292.24 | 199.99 | 0.42 | -1.02
Well Name and Number | 300 | 4.95 | 292.24 | 299.79 | 2.7 | -6.59
Federal GM 511-8 | 400 | 7.95 | 292.24 | 399.15 | 6.95 | -16.99
API Number (if available) | 500 | 10.95 | 292.24 | 497.78 | 13.16 | -32.18
05-045-24019 | 600 | 13.95 | 292.24 | 595.42 | 21.32 | -52.14
Location: QQ SEC TWP RGE | 700 | 16.95 | 292.24 | 691.79 | 31.41 | -76.79
SWNE Sec 8 T7S R96W | 800 | 19.95 | 292.24 | 786.64 | 43.39 | -106.08
Citing Type: Planned or Actual | 900 | 22.95 | 292.24 | 879.71 | 57.23 | -139.92
Planned | 1000 | 25.95 | 292.24 | 970.73 | 72.89 | -178.23
Deviation Indicator | 1100 | 28.95 | 292.24 | 1059.46 | 90.34 | -220.89
Directional | 1200 | 31.95 | 292.24 | 1145.66 | 109.53 | -267.79
North Reference | 1265.79 | 33.92 | 292.24 | 1200.87 | 123.07 | -300.9
True | 1300 | 33.92 | 292.24 | 1229.26 | 130.29 | -318.57
Grid Type | 1400 | 33.92 | 292.24 | 1312.24 | 151.42 | -370.23
#VALUE! | 1500 | 33.92 | 292.24 | 1395.21 | 172.55 | -421.88
| 1600 | 33.92 | 292.24 | 1478.19 | 193.67 | -473.54
| 1700 | 33.92 | 292.24 | 1561.17 | 214.8 | -525.19
| 1800 | 33.92 | 292.24 | 1644.15 | 235.93 | -576.85
| 1900 | 33.92 | 292.24 | 1727.13 | 257.05 | -628.5
| 2000 | 33.92 | 292.24 | 1810.1 | 278.18 | -680.16
| 2100 | 33.92 | 292.24 | 1893.08 | 299.31 | -731.81
| 2200 | 33.92 | 292.24 | 1976.06 | 320.43 | -783.47
| 2300 | 33.92 | 292.24 | 2059.04 | 341.56 | -835.12
| 2400 | 33.92 | 292.24 | 2142.02 | 362.69 | -886.78
| 2500 | 33.92 | 292.24 | 2225 | 383.81 | -938.44
| 2600 | 33.92 | 292.24 | 2307.97 | 404.94 | -990.09
| 2700 | 33.92 | 292.24 | 2390.95 | 426.07 | -1041.75
| 2800 | 33.92 | 292.24 | 2473.93 | 447.19 | -1093.4
| 2900 | 33.92 | 292.24 | 2556.91 | 468.32 | -1145.06
| 3000 | 33.92 | 292.24 | 2639.89 | 489.45 | -1196.71
| 3100 | 33.92 | 292.24 | 2722.87 | 510.57 | -1248.37
| 3200 | 33.92 | 292.24 | 2805.84 | 531.7 | -1300.02
| 3300 | 33.92 | 292.24 | 2888.82 | 552.83 | -1351.68
| 3400 | 33.92 | 292.24 | 2971.8 | 573.95 | -1403.33
| 3500 | 33.92 | 292.24 | 3054.78 | 595.08 | -1454.99
| 3600 | 33.92 | 292.24 | 3137.76 | 616.21 | -1506.64
| 3700 | 33.92 | 292.24 | 3220.73 | 637.33 | -1558.3
| 3800 | 33.92 | 292.24 | 3303.71 | 658.46 | -1609.95
| 3896.22 | 33.92 | 292.24 | 3383.55 | 678.79 | -1659.66
| 3900 | 33.87 | 292.24 | 3386.69 | 679.59 | -1661.61
| 4000 | 32.37 | 292.24 | 3470.45 | 700.27 | -1712.18
| 4100 | 30.87 | 292.24 | 3555.6 | 720.11 | -1760.7
| 4200 | 29.37 | 292.24 | 3642.1 | 739.11 | -1807.14
| 4300 | 27.87 | 292.24 | 3729.88 | 757.24 | -1851.47
| 4400 | 26.37 | 292.24 | 3818.89 | 774.49 | -1893.65
| 4500 | 24.87 | 292.24 | 3909.05 | 790.86 | -1933.67
| 4600 | 23.37 | 292.24 | 4000.32 | 806.32 | -1971.49
| 4700 | 21.87 | 292.24 | 4092.63 | 820.88 | -2007.08
| 4800 | 20.37 | 292.24 | 4185.91 | 834.52 | -2040.43
| 4900 | 18.87 | 292.24 | 4280.1 | 847.23 | -2071.5
| 5000 | 17.37 | 292.24 | 4375.14 | 859 | -2100.28
| 5100 | 15.87 | 292.24 | 4470.97 | 869.83 | -2126.75
| 5200 | 14.37 | 292.24 | 4567.5 | 879.7 | -2150.89
| 5300 | 12.87 | 292.24 | 4664.69 | 888.61 | -2172.68
| 5400 | 11.37 | 292.24 | 4762.46 | 896.56 | -2192.1
| 5491.12 | 10 | 292.24 | 4852 | 902.95 | -2207.74
| 5500 | 9.82 | 292.24 | 4860.74 | 903.53 | -2209.15
| 5600 | 7.82 | 292.24 | 4959.56 | 909.33 | -2223.35
| 5700 | 5.82 | 292.24 | 5058.84 | 913.83 | -2234.34
| 5800 | 3.82 | 292.24 | 5158.48 | 917.01 | -2242.12
| 5900 | 1.82 | 292.24 | 5258.36 | 918.88 | -2246.68
| 5991.12 | 0 | 0 | 5349.47 | 919.43 | -2248.02
| 6000 | 0 | 0 | 5358.34 | 919.43 | -2248.02
| 6100 | 0 | 0 | 5458.34 | 919.43 | -2248.02
| 6200 | 0 | 0 | 5558.34 | 919.43 | -2248.02
| 6300 | 0 | 0 | 5658.34 | 919.43 | -2248.02
| 6400 | 0 | 0 | 5758.34 | 919.43 | -2248.02
| 6500 | 0 | 0 | 5858.34 | 919.43 | -2248.02
| 6600 | 0 | 0 | 5958.34 | 919.43 | -2248.02
| 6700 | 0 | 0 | 6058.34 | 919.43 | -2248.02
| 6800 | 0 | 0 | 6158.34 | 919.43 | -2248.02
| 6900 | 0 | 0 | 6258.34 | 919.43 | -2248.02
| 7000 | 0 | 0 | 6358.34 | 919.43 | -2248.02
| 7100 | 0 | 0 | 6458.34 | 919.43 | -2248.02
| 7200 | 0 | 0 | 6558.34 | 919.43 | -2248.02
| 7269.66 | 0 | 0 | 6628 | 919.43 | -2248.02

## Lookup (hidden)
North Reference | RetunValue | Grid Type | ReturnValue | Deviation Indicator | ReturnValue
| 2 |  | 0 |  | 2
True |  | SPCS-Colorado Central-NAD27 |  | Directional
Grid |  | SPCS-Colorado Central-NAD83 |  | High Angle
|  | SPCS-Colorado North-NAD27 |  | Horizontal
SPCS-Colorado North-NAD83
SPCS-Colorado South-NAD27
SPCS-Colorado South-NAD83
UTM-Zone 12 NAD27
UTM-Zone 12 NAD83
UTM-Zone 13 NAD27
UTM-Zone 13 NAD83