## Data
Header Information | measured depth (ft) | inclination (°) | azimuth (°) | true vertical depth (ft) | northing +N/-S (ft) | easting +E/-W (ft) | Remarks
Operator Name | 0 | 0 | 0 | 0 | 0 | 0
TEP Rocky Mountain, LLC | 100 | 0 | 0 | 100 | 0 | 0
Operator Number | 155 | 0 | 0 | 155 | 0 | 0
96850 | 200 | 1.35 | 242.39 | 200 | -0.25 | -0.47
Well Name and Number | 300 | 4.35 | 242.39 | 299.86 | -2.55 | -4.88
Federal GM 13-8 | 400 | 7.35 | 242.39 | 399.33 | -7.27 | -13.91
API Number (if available) | 500 | 10.35 | 242.39 | 498.13 | -14.4 | -27.54
05-045-24018 | 600 | 13.35 | 242.39 | 595.98 | -23.92 | -45.73
Location: QQ SEC TWP RGE | 700 | 16.35 | 242.39 | 692.63 | -35.79 | -68.44
SWNE Sec 8 T7S R96W | 800 | 19.35 | 242.39 | 787.81 | -50 | -95.6
Citing Type: Planned or Actual | 900 | 22.35 | 242.39 | 881.25 | -66.49 | -127.13
Planned | 1000 | 25.35 | 242.39 | 972.7 | -85.23 | -162.96
Deviation Indicator | 1100 | 28.35 | 242.39 | 1061.91 | -106.16 | -202.98
Directional | 1200 | 31.35 | 242.39 | 1148.63 | -129.22 | -247.08
North Reference | 1222.79 | 32.03 | 242.39 | 1168.02 | -134.77 | -257.69
True | 1300 | 32.03 | 242.39 | 1233.48 | -153.75 | -293.98
Grid Type | 1400 | 32.03 | 242.39 | 1318.25 | -178.33 | -340.98
#VALUE! | 1500 | 32.03 | 242.39 | 1403.02 | -202.91 | -387.98
| 1600 | 32.03 | 242.39 | 1487.8 | -227.5 | -434.98
| 1700 | 32.03 | 242.39 | 1572.57 | -252.08 | -481.98
| 1800 | 32.03 | 242.39 | 1657.35 | -276.66 | -528.99
| 1900 | 32.03 | 242.39 | 1742.12 | -301.24 | -575.99
| 2000 | 32.03 | 242.39 | 1826.89 | -325.83 | -622.99
| 2100 | 32.03 | 242.39 | 1911.67 | -350.41 | -669.99
| 2200 | 32.03 | 242.39 | 1996.44 | -374.99 | -716.99
| 2300 | 32.03 | 242.39 | 2081.21 | -399.57 | -763.99
| 2400 | 32.03 | 242.39 | 2165.99 | -424.15 | -811
| 2500 | 32.03 | 242.39 | 2250.76 | -448.74 | -858
| 2600 | 32.03 | 242.39 | 2335.53 | -473.32 | -905
| 2700 | 32.03 | 242.39 | 2420.31 | -497.9 | -952
| 2800 | 32.03 | 242.39 | 2505.08 | -522.48 | -999
| 2900 | 32.03 | 242.39 | 2589.85 | -547.06 | -1046
| 3000 | 32.03 | 242.39 | 2674.63 | -571.65 | -1093.01
| 3100 | 32.03 | 242.39 | 2759.4 | -596.23 | -1140.01
| 3200 | 32.03 | 242.39 | 2844.18 | -620.81 | -1187.01
| 3300 | 32.03 | 242.39 | 2928.95 | -645.39 | -1234.01
| 3400 | 32.03 | 242.39 | 3013.72 | -669.97 | -1281.01
| 3500 | 32.03 | 242.39 | 3098.5 | -694.56 | -1328.02
| 3600 | 32.03 | 242.39 | 3183.27 | -719.14 | -1375.02
| 3700 | 32.03 | 242.39 | 3268.04 | -743.72 | -1422.02
| 3800 | 32.03 | 242.39 | 3352.82 | -768.3 | -1469.02
| 3899.58 | 32.03 | 242.39 | 3437.24 | -792.78 | -1515.83
| 3900 | 32.03 | 242.39 | 3437.59 | -792.88 | -1516.02
| 4000 | 30.53 | 242.39 | 3523.05 | -816.94 | -1562.03
| 4100 | 29.03 | 242.39 | 3609.85 | -839.96 | -1606.03
| 4200 | 27.53 | 242.39 | 3697.91 | -861.91 | -1648.01
| 4300 | 26.03 | 242.39 | 3787.19 | -882.79 | -1687.93
| 4400 | 24.53 | 242.39 | 3877.61 | -902.58 | -1725.77
| 4500 | 23.03 | 242.39 | 3969.12 | -921.27 | -1761.5
| 4600 | 21.53 | 242.39 | 4061.65 | -938.84 | -1795.09
| 4700 | 20.03 | 242.39 | 4155.14 | -955.28 | -1826.52
| 4800 | 18.53 | 242.39 | 4249.54 | -970.57 | -1855.77
| 4900 | 17.03 | 242.39 | 4344.76 | -984.72 | -1882.83
| 5000 | 15.53 | 242.39 | 4440.75 | -997.71 | -1907.67
| 5100 | 14.03 | 242.39 | 4537.44 | -1009.53 | -1930.27
| 5200 | 12.53 | 242.39 | 4634.76 | -1020.18 | -1950.62
| 5300 | 11.03 | 242.39 | 4732.65 | -1029.64 | -1968.7
| 5368.5 | 10 | 242.39 | 4800 | -1035.43 | -1979.78
| 5400 | 9.53 | 242.39 | 4831.04 | -1037.91 | -1984.51
| 5500 | 8.03 | 242.39 | 4929.87 | -1044.98 | -1998.04
| 5600 | 6.53 | 242.39 | 5029.06 | -1050.85 | -2009.26
| 5700 | 5.03 | 242.39 | 5128.55 | -1055.51 | -2018.18
| 5800 | 3.53 | 242.39 | 5228.27 | -1058.97 | -2024.79
| 5900 | 2.03 | 242.39 | 5328.15 | -1061.22 | -2029.08
| 6000 | 0.53 | 242.39 | 5428.12 | -1062.25 | -2031.06
| 6035.17 | 0 | 0 | 5463.29 | -1062.32 | -2031.2
| 6100 | 0 | 0 | 5528.12 | -1062.32 | -2031.2
| 6200 | 0 | 0 | 5628.12 | -1062.32 | -2031.2
| 6300 | 0 | 0 | 5728.12 | -1062.32 | -2031.2
| 6400 | 0 | 0 | 5828.12 | -1062.32 | -2031.2
| 6500 | 0 | 0 | 5928.12 | -1062.32 | -2031.2
| 6600 | 0 | 0 | 6028.12 | -1062.32 | -2031.2
| 6700 | 0 | 0 | 6128.12 | -1062.32 | -2031.2
| 6800 | 0 | 0 | 6228.12 | -1062.32 | -2031.2
| 6900 | 0 | 0 | 6328.12 | -1062.32 | -2031.2
| 7000 | 0 | 0 | 6428.12 | -1062.32 | -2031.2
| 7100 | 0 | 0 | 6528.12 | -1062.32 | -2031.2
| 7200 | 0 | 0 | 6628.12 | -1062.32 | -2031.2
| 7201.88 | 0 | 0 | 6630 | -1062.32 | -2031.2

## Lookup (hidden)
North Reference | RetunValue | Grid Type | ReturnValue | Deviation Indicator | ReturnValue
| 2 |  | 0 |  | 2
True |  | SPCS-Colorado Central-NAD27 |  | Directional
Grid |  | SPCS-Colorado Central-NAD83 |  | High Angle
|  | SPCS-Colorado North-NAD27 |  | Horizontal
SPCS-Colorado North-NAD83
SPCS-Colorado South-NAD27
SPCS-Colorado South-NAD83
UTM-Zone 12 NAD27
UTM-Zone 12 NAD83
UTM-Zone 13 NAD27
UTM-Zone 13 NAD83