## Data
Header Information | measured depth (ft) | inclination (°) | azimuth (°) | true vertical depth (ft) | northing +N/-S (ft) | easting +E/-W (ft) | Remarks
Operator Name | 0 | 0 | 0 | 0 | 0 | 0
TEP Rocky Mountain, LLC | 100 | 0 | 0 | 100 | 0 | 0
Operator Number | 135 | 0 | 0 | 135 | 0 | 0
96850 | 200 | 1.95 | 257.96 | 199.99 | -0.23 | -1.08
Well Name and Number | 300 | 4.95 | 257.96 | 299.79 | -1.49 | -6.97
Federal GM 322-8 | 400 | 7.95 | 257.96 | 399.15 | -3.83 | -17.95
API Number (if available) | 500 | 10.95 | 257.96 | 497.78 | -7.26 | -34.01
05-045-24022 | 600 | 13.95 | 257.96 | 595.42 | -11.75 | -55.09
Location: QQ SEC TWP RGE | 700 | 16.95 | 257.96 | 691.79 | -17.31 | -81.14
SWNE Sec 8 T7S R96W | 800 | 19.95 | 257.96 | 786.64 | -23.91 | -112.09
Citing Type: Planned or Actual | 900 | 22.95 | 257.96 | 879.71 | -31.54 | -147.85
Planned | 1000 | 25.95 | 257.96 | 970.73 | -40.18 | -188.32
Deviation Indicator | 1100 | 28.95 | 257.96 | 1059.46 | -49.79 | -233.4
Directional | 1200 | 31.95 | 257.96 | 1145.66 | -60.37 | -282.96
North Reference | 1300 | 34.95 | 257.96 | 1229.08 | -71.87 | -336.86
True | 1380.24 | 37.36 | 257.96 | 1293.87 | -81.74 | -383.15
Grid Type | 1400 | 37.36 | 257.96 | 1309.58 | -84.25 | -394.88
#VALUE! | 1500 | 37.36 | 257.96 | 1389.06 | -96.91 | -454.22
| 1600 | 37.36 | 257.96 | 1468.55 | -109.57 | -513.56
| 1700 | 37.36 | 257.96 | 1548.04 | -122.23 | -572.9
| 1800 | 37.36 | 257.96 | 1627.52 | -134.89 | -632.25
| 1900 | 37.36 | 257.96 | 1707.01 | -147.55 | -691.59
| 2000 | 37.36 | 257.96 | 1786.5 | -160.21 | -750.93
| 2100 | 37.36 | 257.96 | 1865.98 | -172.87 | -810.28
| 2200 | 37.36 | 257.96 | 1945.47 | -185.53 | -869.62
| 2300 | 37.36 | 257.96 | 2024.96 | -198.19 | -928.96
| 2400 | 37.36 | 257.96 | 2104.44 | -210.85 | -988.3
| 2500 | 37.36 | 257.96 | 2183.93 | -223.51 | -1047.65
| 2600 | 37.36 | 257.96 | 2263.42 | -236.17 | -1106.99
| 2700 | 37.36 | 257.96 | 2342.9 | -248.83 | -1166.33
| 2800 | 37.36 | 257.96 | 2422.39 | -261.49 | -1225.67
| 2900 | 37.36 | 257.96 | 2501.88 | -274.15 | -1285.02
| 2906.78 | 37.36 | 257.96 | 2507.26 | -275.01 | -1289.04
| 3000 | 35.96 | 257.96 | 2582.05 | -286.62 | -1343.47
| 3100 | 34.46 | 257.96 | 2663.75 | -298.65 | -1399.85
| 3200 | 32.96 | 257.96 | 2746.94 | -310.23 | -1454.13
| 3300 | 31.46 | 257.96 | 2831.54 | -321.35 | -1506.25
| 3400 | 29.96 | 257.96 | 2917.52 | -332.01 | -1556.2
| 3500 | 28.46 | 257.96 | 3004.8 | -342.19 | -1603.92
| 3600 | 26.96 | 257.96 | 3093.33 | -351.89 | -1649.39
| 3700 | 25.46 | 257.96 | 3183.05 | -361.11 | -1692.59
| 3800 | 23.96 | 257.96 | 3273.89 | -369.83 | -1733.46
| 3900 | 22.46 | 257.96 | 3365.79 | -378.05 | -1772
| 4000 | 20.96 | 257.96 | 3458.7 | -385.77 | -1808.18
| 4100 | 19.46 | 257.96 | 3552.54 | -392.97 | -1841.96
| 4200 | 17.96 | 257.96 | 3647.25 | -399.67 | -1873.33
| 4300 | 16.46 | 257.96 | 3742.77 | -405.84 | -1902.26
| 4400 | 14.96 | 257.96 | 3839.04 | -411.49 | -1928.74
| 4500 | 13.46 | 257.96 | 3935.97 | -416.61 | -1952.75
| 4600 | 11.96 | 257.96 | 4033.52 | -421.2 | -1974.26
| 4700 | 10.46 | 257.96 | 4131.61 | -425.26 | -1993.27
| 4800 | 8.96 | 257.96 | 4230.18 | -428.77 | -2009.76
| 4900 | 7.46 | 257.96 | 4329.15 | -431.75 | -2023.73
| 5000 | 5.96 | 257.96 | 4428.46 | -434.19 | -2035.15
| 5100 | 4.46 | 257.96 | 4528.05 | -436.08 | -2044.03
| 5200 | 2.96 | 257.96 | 4627.83 | -437.43 | -2050.36
| 5300 | 1.46 | 257.96 | 4727.76 | -438.24 | -2054.13
| 5397.25 | 0 | 0 | 4825 | -438.5 | -2055.34
| 5400 | 0 | 0 | 4827.75 | -438.5 | -2055.34
| 5500 | 0 | 0 | 4927.75 | -438.5 | -2055.34
| 5600 | 0 | 0 | 5027.75 | -438.5 | -2055.34
| 5700 | 0 | 0 | 5127.75 | -438.5 | -2055.34
| 5800 | 0 | 0 | 5227.75 | -438.5 | -2055.34
| 5900 | 0 | 0 | 5327.75 | -438.5 | -2055.34
| 6000 | 0 | 0 | 5427.75 | -438.5 | -2055.34
| 6100 | 0 | 0 | 5527.75 | -438.5 | -2055.34
| 6200 | 0 | 0 | 5627.75 | -438.5 | -2055.34
| 6300 | 0 | 0 | 5727.75 | -438.5 | -2055.34
| 6400 | 0 | 0 | 5827.75 | -438.5 | -2055.34
| 6500 | 0 | 0 | 5927.75 | -438.5 | -2055.34
| 6600 | 0 | 0 | 6027.75 | -438.5 | -2055.34
| 6700 | 0 | 0 | 6127.75 | -438.5 | -2055.34
| 6800 | 0 | 0 | 6227.75 | -438.5 | -2055.34
| 6900 | 0 | 0 | 6327.75 | -438.5 | -2055.34
| 7000 | 0 | 0 | 6427.75 | -438.5 | -2055.34
| 7100 | 0 | 0 | 6527.75 | -438.5 | -2055.34
| 7158.25 | 0 | 0 | 6586 | -438.5 | -2055.34

## Lookup (hidden)
North Reference | RetunValue | Grid Type | ReturnValue | Deviation Indicator | ReturnValue
| 2 |  | 0 |  | 2
True |  | SPCS-Colorado Central-NAD27 |  | Directional
Grid |  | SPCS-Colorado Central-NAD83 |  | High Angle
|  | SPCS-Colorado North-NAD27 |  | Horizontal
SPCS-Colorado North-NAD83
SPCS-Colorado South-NAD27
SPCS-Colorado South-NAD83
UTM-Zone 12 NAD27
UTM-Zone 12 NAD83
UTM-Zone 13 NAD27
UTM-Zone 13 NAD83