## Data
Header Information | measured depth (ft) | inclination (°) | azimuth (°) | true vertical depth (ft) | northing +N/-S (ft) | easting +E/-W (ft) | Remarks
Operator Name | 0 | 0 | 0 | 0 | 0 | 0
TEP Rocky Mountain, LLC | 100 | 0 | 0 | 100 | 0 | 0
Operator Number | 120 | 0 | 0 | 120 | 0 | 0
96850 | 200 | 2.8 | 249.84 | 199.97 | -0.67 | -1.83
Well Name and Number | 300 | 6.3 | 249.84 | 299.64 | -3.41 | -9.28
Federal GM 422-8 | 400 | 9.8 | 249.84 | 398.64 | -8.23 | -22.42
API Number (if available) | 500 | 13.3 | 249.84 | 496.6 | -15.13 | -41.22
05-045-24016 | 600 | 16.8 | 249.84 | 593.15 | -24.08 | -65.59
Location: QQ SEC TWP RGE | 700 | 20.3 | 249.84 | 687.94 | -35.04 | -95.45
SWNE Sec 8 T7S R96W | 800 | 23.8 | 249.84 | 780.61 | -47.97 | -130.69
Citing Type: Planned or Actual | 900 | 27.3 | 249.84 | 870.82 | -62.84 | -171.17
Planned | 1000 | 30.8 | 249.84 | 958.23 | -79.57 | -216.74
Deviation Indicator | 1100 | 34.3 | 249.84 | 1042.5 | -98.1 | -267.24
Directional | 1102.63 | 34.39 | 249.84 | 1044.67 | -98.62 | -268.63
North Reference | 1200 | 34.39 | 249.84 | 1125.03 | -117.57 | -320.27
True | 1300 | 34.39 | 249.84 | 1207.54 | -137.04 | -373.29
Grid Type | 1400 | 34.39 | 249.84 | 1290.06 | -156.5 | -426.32
#VALUE! | 1500 | 34.39 | 249.84 | 1372.58 | -175.97 | -479.34
| 1600 | 34.39 | 249.84 | 1455.1 | -195.43 | -532.37
| 1700 | 34.39 | 249.84 | 1537.62 | -214.9 | -585.39
| 1800 | 34.39 | 249.84 | 1620.14 | -234.36 | -638.42
| 1900 | 34.39 | 249.84 | 1702.66 | -253.83 | -691.44
| 2000 | 34.39 | 249.84 | 1785.18 | -273.29 | -744.47
| 2100 | 34.39 | 249.84 | 1867.7 | -292.76 | -797.49
| 2200 | 34.39 | 249.84 | 1950.22 | -312.22 | -850.52
| 2300 | 34.39 | 249.84 | 2032.74 | -331.69 | -903.54
| 2400 | 34.39 | 249.84 | 2115.26 | -351.16 | -956.57
| 2500 | 34.39 | 249.84 | 2197.78 | -370.62 | -1009.59
| 2600 | 34.39 | 249.84 | 2280.3 | -390.09 | -1062.62
| 2700 | 34.39 | 249.84 | 2362.82 | -409.55 | -1115.64
| 2800 | 34.39 | 249.84 | 2445.33 | -429.02 | -1168.67
| 2900 | 34.39 | 249.84 | 2527.85 | -448.48 | -1221.69
| 3000 | 34.39 | 249.84 | 2610.37 | -467.95 | -1274.72
| 3100 | 34.39 | 249.84 | 2692.89 | -487.41 | -1327.74
| 3200 | 34.39 | 249.84 | 2775.41 | -506.88 | -1380.77
| 3300 | 34.39 | 249.84 | 2857.93 | -526.34 | -1433.79
| 3400 | 34.39 | 249.84 | 2940.45 | -545.81 | -1486.82
| 3454.78 | 34.39 | 249.84 | 2985.65 | -556.47 | -1515.86
| 3500 | 33.6 | 249.84 | 3023.15 | -565.19 | -1539.6
| 3600 | 31.85 | 249.84 | 3107.27 | -583.82 | -1590.35
| 3700 | 30.1 | 249.84 | 3193 | -601.55 | -1638.66
| 3800 | 28.35 | 249.84 | 3280.27 | -618.38 | -1684.49
| 3900 | 26.6 | 249.84 | 3368.99 | -634.28 | -1727.8
| 4000 | 24.85 | 249.84 | 3459.07 | -649.23 | -1768.55
| 4100 | 23.1 | 249.84 | 3550.44 | -663.24 | -1806.69
| 4200 | 21.35 | 249.84 | 3643.01 | -676.27 | -1842.2
| 4300 | 19.6 | 249.84 | 3736.69 | -688.33 | -1875.03
| 4400 | 17.85 | 249.84 | 3831.39 | -699.39 | -1905.17
| 4500 | 16.1 | 249.84 | 3927.03 | -709.45 | -1932.58
| 4600 | 14.35 | 249.84 | 4023.52 | -718.5 | -1957.23
| 4700 | 12.6 | 249.84 | 4120.76 | -726.53 | -1979.1
| 4800 | 10.85 | 249.84 | 4218.67 | -733.53 | -1998.18
| 4900 | 9.1 | 249.84 | 4317.15 | -739.5 | -2014.44
| 5000 | 7.35 | 249.84 | 4416.12 | -744.43 | -2027.87
| 5100 | 5.6 | 249.84 | 4515.48 | -748.32 | -2038.46
| 5200 | 3.85 | 249.84 | 4615.13 | -751.16 | -2046.19
| 5300 | 2.1 | 249.84 | 4715 | -752.95 | -2051.07
| 5400 | 0.35 | 249.84 | 4814.97 | -753.68 | -2053.07
| 5420.03 | 0 | 0 | 4835 | -753.7 | -2053.13
| 5500 | 0 | 0 | 4914.97 | -753.7 | -2053.13
| 5600 | 0 | 0 | 5014.97 | -753.7 | -2053.13
| 5700 | 0 | 0 | 5114.97 | -753.7 | -2053.13
| 5800 | 0 | 0 | 5214.97 | -753.7 | -2053.13
| 5900 | 0 | 0 | 5314.97 | -753.7 | -2053.13
| 6000 | 0 | 0 | 5414.97 | -753.7 | -2053.13
| 6100 | 0 | 0 | 5514.97 | -753.7 | -2053.13
| 6200 | 0 | 0 | 5614.97 | -753.7 | -2053.13
| 6300 | 0 | 0 | 5714.97 | -753.7 | -2053.13
| 6400 | 0 | 0 | 5814.97 | -753.7 | -2053.13
| 6500 | 0 | 0 | 5914.97 | -753.7 | -2053.13
| 6600 | 0 | 0 | 6014.97 | -753.7 | -2053.13
| 6700 | 0 | 0 | 6114.97 | -753.7 | -2053.13
| 6800 | 0 | 0 | 6214.97 | -753.7 | -2053.13
| 6900 | 0 | 0 | 6314.97 | -753.7 | -2053.13
| 7000 | 0 | 0 | 6414.97 | -753.7 | -2053.13
| 7100 | 0 | 0 | 6514.97 | -753.7 | -2053.13
| 7166.03 | 0 | 0 | 6581 | -753.7 | -2053.13

## Lookup (hidden)
North Reference | RetunValue | Grid Type | ReturnValue | Deviation Indicator | ReturnValue
| 2 |  | 0 |  | 2
True |  | SPCS-Colorado Central-NAD27 |  | Directional
Grid |  | SPCS-Colorado Central-NAD83 |  | High Angle
|  | SPCS-Colorado North-NAD27 |  | Horizontal
SPCS-Colorado North-NAD83
SPCS-Colorado South-NAD27
SPCS-Colorado South-NAD83
UTM-Zone 12 NAD27
UTM-Zone 12 NAD83
UTM-Zone 13 NAD27
UTM-Zone 13 NAD83