## Data
Header Information | measured depth (ft) | inclination (°) | azimuth (°) | true vertical depth (ft) | northing +N/-S (ft) | easting +E/-W (ft)
Operator Name | 0 | 0 | 0 | 0 | 0 | 0
Great Western Oil & Gas Company LLC | 100 | 0 | 0 | 100 | 0 | 0
Operator Number | 200 | 0 | 0 | 200 | 0 | 0
10110 | 300 | 0 | 0 | 300 | 0 | 0
Well Name and Number | 400 | 0 | 0 | 400 | 0 | 0
Rio LC 12-363HN | 500 | 0 | 0 | 500 | 0 | 0
API Number (if available) | 600 | 0 | 0 | 600 | 0 | 0
| 700 | 0 | 0 | 700 | 0 | 0
Location: QQ SEC TWP RGE | 800 | 0 | 0 | 800 | 0 | 0
NW, NW, Sec 6, T1S, R67W | 900 | 0 | 0 | 900 | 0 | 0
Citing Type: Planned or Actual | 1000 | 0 | 0 | 1000 | 0 | 0
Planned | 1100 | 0 | 0 | 1100 | 0 | 0
Deviation Indicator | 1200 | 0 | 0 | 1200 | 0 | 0
Horizontal | 1300 | 0 | 0 | 1300 | 0 | 0
North Reference | 1400 | 0 | 0 | 1400 | 0 | 0
True | 1500 | 0 | 0 | 1500 | 0 | 0
Grid Type | 1600 | 0 | 0 | 1600 | 0 | 0
#VALUE! | 1700 | 0 | 0 | 1700 | 0 | 0
| 1800 | 0 | 0 | 1800 | 0 | 0
| 1900 | 0 | 0 | 1900 | 0 | 0
| 2000 | 0 | 0 | 2000 | 0 | 0
| 2100 | 0 | 0 | 2100 | 0 | 0
| 2200 | 0 | 0 | 2200 | 0 | 0
| 2300 | 0 | 0 | 2300 | 0 | 0
| 2400 | 0 | 0 | 2400 | 0 | 0
| 2500 | 0 | 0 | 2500 | 0 | 0
| 2600 | 0 | 0 | 2600 | 0 | 0
| 2700 | 0 | 0 | 2700 | 0 | 0
| 2800 | 0 | 0 | 2800 | 0 | 0
| 2900 | 0 | 0 | 2900 | 0 | 0
| 3000 | 0 | 0 | 3000 | 0 | 0
| 3100 | 0 | 0 | 3100 | 0 | 0
| 3200 | 0 | 0 | 3200 | 0 | 0
| 3300 | 0 | 0 | 3300 | 0 | 0
| 3400 | 0 | 0 | 3400 | 0 | 0
| 3500 | 0 | 0 | 3500 | 0 | 0
| 3600 | 0 | 0 | 3600 | 0 | 0
| 3700 | 0 | 0 | 3700 | 0 | 0
| 3800 | 0 | 0 | 3800 | 0 | 0
| 3900 | 0 | 0 | 3900 | 0 | 0
| 4000 | 0 | 0 | 4000 | 0 | 0
| 4100 | 0 | 0 | 4100 | 0 | 0
| 4200 | 0 | 0 | 4200 | 0 | 0
| 4300 | 0 | 0 | 4300 | 0 | 0
| 4400 | 0 | 0 | 4400 | 0 | 0
| 4500 | 0 | 0 | 4500 | 0 | 0
| 4600 | 0 | 0 | 4600 | 0 | 0
| 4700 | 0 | 0 | 4700 | 0 | 0
| 4800 | 0 | 0 | 4800 | 0 | 0
| 4900 | 0 | 0 | 4900 | 0 | 0
| 5000 | 0 | 0 | 5000 | 0 | 0
| 5100 | 0 | 0 | 5100 | 0 | 0
| 5200 | 0 | 0 | 5200 | 0 | 0
| 5300 | 0 | 0 | 5300 | 0 | 0
| 5400 | 0 | 0 | 5400 | 0 | 0
| 5500 | 2.91 | 298.85 | 5499.96 | 1.19 | -2.16
| 5600 | 5.91 | 298.85 | 5599.65 | 4.9 | -8.89
| 5700 | 8.91 | 298.85 | 5698.8 | 11.12 | -20.19
| 5800 | 11.91 | 298.85 | 5797.15 | 19.84 | -36.01
| 5900 | 14.91 | 298.85 | 5894.41 | 31.02 | -56.32
| 6000 | 17.91 | 298.85 | 5990.33 | 44.65 | -81.07
| 6100 | 20.91 | 298.85 | 6084.63 | 60.68 | -110.17
| 6200 | 23.91 | 298.85 | 6177.07 | 79.07 | -143.56
| 6300 | 26.91 | 298.85 | 6267.38 | 99.77 | -181.14
| 6400 | 29.91 | 298.85 | 6355.33 | 122.72 | -222.81
| 6500 | 30 | 298.85 | 6441.94 | 146.84 | -266.6
| 6600 | 30 | 298.85 | 6528.54 | 170.96 | -310.4
| 6700 | 30 | 298.85 | 6615.15 | 195.08 | -354.19
| 6800 | 30 | 298.85 | 6701.75 | 219.2 | -397.98
| 6900 | 30 | 298.85 | 6788.36 | 243.32 | -441.77
| 7000 | 30 | 298.85 | 6874.96 | 267.44 | -485.56
| 7100 | 30 | 298.85 | 6961.57 | 291.56 | -529.35
| 7200 | 30 | 298.85 | 7048.18 | 315.68 | -573.15
| 7300 | 30 | 298.85 | 7134.78 | 339.8 | -616.94
| 7400 | 30 | 298.85 | 7221.39 | 363.92 | -660.73
| 7500 | 26.87 | 274.18 | 7309.5 | 378.42 | -705.27
| 7600 | 28.85 | 246.46 | 7398.27 | 370.4 | -750.13
| 7700 | 35.43 | 225.2 | 7483.17 | 340.21 | -793
| 7800 | 44.6 | 210.77 | 7559.84 | 289.39 | -831.7
| 7900 | 55.06 | 200.62 | 7624.35 | 220.57 | -864.23
| 8000 | 66.17 | 192.84 | 7673.39 | 137.25 | -888.93
| 8100 | 77.61 | 186.32 | 7704.46 | 43.72 | -904.54
| 8200 | 89.18 | 180.35 | 7715.95 | -55.24 | -910.25
| 8207.04 | 90 | 179.94 | 7716 | -62.28 | -910.26
| 8300 | 90 | 179.94 | 7716 | -155.24 | -910.17
| 8400 | 90 | 179.94 | 7716 | -255.24 | -910.07
| 8500 | 90 | 179.94 | 7716 | -355.24 | -909.97
| 8600 | 90 | 179.94 | 7716 | -455.24 | -909.87
| 8700 | 90 | 179.94 | 7716 | -555.24 | -909.77
| 8800 | 90 | 179.94 | 7716 | -655.24 | -909.67
| 8900 | 90 | 179.94 | 7716 | -755.24 | -909.57
| 9000 | 90 | 179.94 | 7716 | -855.24 | -909.47
| 9100 | 90 | 179.94 | 7716 | -955.24 | -909.37
| 9200 | 90 | 179.94 | 7716 | -1055.24 | -909.27
| 9300 | 90 | 179.94 | 7716 | -1155.24 | -909.17
| 9400 | 90 | 179.94 | 7716 | -1255.24 | -909.07
| 9500 | 90 | 179.94 | 7716 | -1355.24 | -908.96
| 9600 | 90 | 179.94 | 7716 | -1455.24 | -908.86
| 9700 | 90 | 179.94 | 7716 | -1555.24 | -908.76
| 9800 | 90 | 179.94 | 7716 | -1655.24 | -908.66
| 9900 | 90 | 179.94 | 7716 | -1755.24 | -908.56
| 10000 | 90 | 179.94 | 7716 | -1855.24 | -908.46
| 10100 | 90 | 179.94 | 7716 | -1955.24 | -908.36
| 10200 | 90 | 179.94 | 7716 | -2055.24 | -908.26
| 10300 | 90 | 179.94 | 7716 | -2155.24 | -908.16
| 10400 | 90 | 179.94 | 7716 | -2255.24 | -908.06
| 10500 | 90 | 179.94 | 7716 | -2355.24 | -907.96
| 10600 | 90 | 179.94 | 7716 | -2455.24 | -907.86
| 10700 | 90 | 179.94 | 7716 | -2555.24 | -907.76
| 10800 | 90 | 179.94 | 7716 | -2655.24 | -907.66
| 10900 | 90 | 179.94 | 7716 | -2755.24 | -907.56
| 11000 | 90 | 179.94 | 7716 | -2855.24 | -907.46
| 11100 | 90 | 179.94 | 7716 | -2955.24 | -907.36
| 11200 | 90 | 179.94 | 7716 | -3055.24 | -907.26
| 11300 | 90 | 179.94 | 7716 | -3155.24 | -907.16
| 11400 | 90 | 179.94 | 7716 | -3255.24 | -907.06
| 11500 | 90 | 179.94 | 7716 | -3355.24 | -906.96
| 11600 | 90 | 179.94 | 7716 | -3455.24 | -906.86
| 11700 | 90 | 179.94 | 7716 | -3555.24 | -906.75
| 11800 | 90 | 179.94 | 7716 | -3655.24 | -906.65
| 11900 | 90 | 179.94 | 7716 | -3755.24 | -906.55
| 12000 | 90 | 179.94 | 7716 | -3855.24 | -906.45
| 12100 | 90 | 179.94 | 7716 | -3955.24 | -906.35
| 12200 | 90 | 179.94 | 7716 | -4055.24 | -906.25
| 12300 | 90 | 179.94 | 7716 | -4155.24 | -906.15
| 12400 | 90 | 179.94 | 7716 | -4255.24 | -906.05
| 12500 | 90 | 179.94 | 7716 | -4355.24 | -905.95
| 12600 | 90 | 179.94 | 7716 | -4455.24 | -905.85
| 12700 | 90 | 179.94 | 7716 | -4555.24 | -905.75
| 12800 | 90 | 179.94 | 7716 | -4655.24 | -905.65
| 12900 | 90 | 179.94 | 7716 | -4755.24 | -905.55
| 13000 | 90 | 179.94 | 7716 | -4855.24 | -905.45
| 13100 | 90 | 179.94 | 7716 | -4955.24 | -905.35
| 13200 | 90 | 179.94 | 7716 | -5055.24 | -905.25
| 13300 | 90 | 179.94 | 7716 | -5155.24 | -905.15
| 13400 | 90 | 179.94 | 7716 | -5255.24 | -905.05
| 13500 | 90 | 179.94 | 7716 | -5355.24 | -904.95
| 13600 | 90 | 179.94 | 7716 | -5455.24 | -904.85
| 13700 | 90 | 179.94 | 7716 | -5555.24 | -904.75
| 13800 | 90 | 179.94 | 7716 | -5655.24 | -904.65
| 13900 | 90 | 179.94 | 7716 | -5755.24 | -904.54
| 14000 | 90 | 179.94 | 7716 | -5855.24 | -904.44
| 14100 | 90 | 179.94 | 7716 | -5955.24 | -904.34
| 14200 | 90 | 179.94 | 7716 | -6055.24 | -904.24
| 14300 | 90 | 179.94 | 7716 | -6155.24 | -904.14
| 14400 | 90 | 179.94 | 7716 | -6255.24 | -904.04
| 14500 | 90 | 179.94 | 7716 | -6355.24 | -903.94
| 14600 | 90 | 179.94 | 7716 | -6455.24 | -903.84
| 14700 | 90 | 179.94 | 7716 | -6555.24 | -903.74
| 14800 | 90 | 179.94 | 7716 | -6655.24 | -903.64
| 14900 | 90 | 179.94 | 7716 | -6755.24 | -903.54
| 15000 | 90 | 179.94 | 7716 | -6855.24 | -903.44
| 15100 | 90 | 179.94 | 7716 | -6955.24 | -903.34
| 15200 | 90 | 179.94 | 7716 | -7055.24 | -903.24
| 15300 | 90 | 179.94 | 7716 | -7155.24 | -903.14
| 15400 | 90 | 179.94 | 7716 | -7255.24 | -903.04
| 15500 | 90 | 179.94 | 7716 | -7355.24 | -902.94
| 15600 | 90 | 179.94 | 7716 | -7455.24 | -902.84
| 15700 | 90 | 179.94 | 7716 | -7555.24 | -902.74
| 15800 | 90 | 179.94 | 7716 | -7655.24 | -902.64
| 15900 | 90 | 179.94 | 7716 | -7755.24 | -902.54
| 16000 | 90 | 179.94 | 7716 | -7855.24 | -902.44
| 16100 | 90 | 179.94 | 7716 | -7955.24 | -902.33
| 16200 | 90 | 179.94 | 7716 | -8055.24 | -902.23
| 16300 | 90 | 179.94 | 7716 | -8155.24 | -902.13
| 16400 | 90 | 179.94 | 7716 | -8255.24 | -902.03
| 16500 | 90 | 179.94 | 7716 | -8355.24 | -901.93
| 16600 | 90 | 179.94 | 7716 | -8455.24 | -901.83
| 16700 | 90 | 179.94 | 7716 | -8555.24 | -901.73
| 16800 | 90 | 179.94 | 7716 | -8655.24 | -901.63
| 16900 | 90 | 179.94 | 7716 | -8755.24 | -901.53
| 17000 | 90 | 179.94 | 7716 | -8855.24 | -901.43
| 17100 | 90 | 179.94 | 7716 | -8955.24 | -901.33
| 17200 | 90 | 179.94 | 7716 | -9055.24 | -901.23
| 17300 | 90 | 179.94 | 7716 | -9155.24 | -901.13
| 17400 | 90 | 179.94 | 7716 | -9255.24 | -901.03
| 17500 | 90 | 179.94 | 7716 | -9355.24 | -900.93
| 17600 | 90 | 179.94 | 7716 | -9455.24 | -900.83
| 17628.21 | 90 | 179.94 | 7716 | -9483.45 | -900.8
| 17700 | 90 | 180 | 7716 | -9555.24 | -900.8
| 17728.39 | 90 | 180 | 7716 | -9583.63 | -900.8

## Lookup (hidden)
North Reference | RetunValue | Grid Type | ReturnValue | Deviation Indicator | ReturnValue
| 2 |  | 0 |  | 4
True |  | SPCS-Colorado Central-NAD27 |  | Directional
Grid |  | SPCS-Colorado Central-NAD83 |  | High Angle
|  | SPCS-Colorado North-NAD27 |  | Horizontal
SPCS-Colorado North-NAD83
SPCS-Colorado South-NAD27
SPCS-Colorado South-NAD83
UTM-Zone 12 NAD27
UTM-Zone 12 NAD83
UTM-Zone 13 NAD27
UTM-Zone 13 NAD83