## Data
Header Information | measured depth (ft) | inclination (°) | azimuth (°) | true vertical depth (ft) | northing +N/-S (ft) | easting +E/-W (ft)
Operator Name | 0 | 0 | 0 | 0 | 0 | 0
Great Western Oil & Gas Company LLC | 100 | 0 | 0 | 100 | 0 | 0
Operator Number | 200 | 0 | 0 | 200 | 0 | 0
10110 | 300 | 0 | 0 | 300 | 0 | 0
Well Name and Number | 400 | 0 | 0 | 400 | 0 | 0
Rio LC 12-365HN | 500 | 0 | 0 | 500 | 0 | 0
API Number (if available) | 600 | 0 | 0 | 600 | 0 | 0
| 700 | 0 | 0 | 700 | 0 | 0
Location: QQ SEC TWP RGE | 800 | 0 | 0 | 800 | 0 | 0
NW, NW, Sec 6, T1S, R67W | 900 | 0 | 0 | 900 | 0 | 0
Citing Type: Planned or Actual | 1000 | 0 | 0 | 1000 | 0 | 0
Planned | 1100 | 0 | 0 | 1100 | 0 | 0
Deviation Indicator | 1200 | 0 | 0 | 1200 | 0 | 0
Horizontal | 1300 | 0 | 0 | 1300 | 0 | 0
North Reference | 1400 | 0 | 0 | 1400 | 0 | 0
True | 1500 | 0 | 0 | 1500 | 0 | 0
Grid Type | 1600 | 0 | 0 | 1600 | 0 | 0
#VALUE! | 1700 | 0 | 0 | 1700 | 0 | 0
| 1800 | 0 | 0 | 1800 | 0 | 0
| 1900 | 0 | 0 | 1900 | 0 | 0
| 2000 | 0 | 0 | 2000 | 0 | 0
| 2100 | 0 | 0 | 2100 | 0 | 0
| 2200 | 0 | 0 | 2200 | 0 | 0
| 2300 | 0 | 0 | 2300 | 0 | 0
| 2400 | 0 | 0 | 2400 | 0 | 0
| 2500 | 0 | 0 | 2500 | 0 | 0
| 2600 | 0 | 0 | 2600 | 0 | 0
| 2700 | 0 | 0 | 2700 | 0 | 0
| 2800 | 0 | 0 | 2800 | 0 | 0
| 2900 | 0 | 0 | 2900 | 0 | 0
| 3000 | 0 | 0 | 3000 | 0 | 0
| 3100 | 0 | 0 | 3100 | 0 | 0
| 3200 | 0 | 0 | 3200 | 0 | 0
| 3300 | 0 | 0 | 3300 | 0 | 0
| 3400 | 0 | 0 | 3400 | 0 | 0
| 3500 | 0 | 0 | 3500 | 0 | 0
| 3600 | 0 | 0 | 3600 | 0 | 0
| 3700 | 0 | 0 | 3700 | 0 | 0
| 3800 | 0 | 0 | 3800 | 0 | 0
| 3900 | 0 | 0 | 3900 | 0 | 0
| 4000 | 0 | 0 | 4000 | 0 | 0
| 4100 | 0 | 0 | 4100 | 0 | 0
| 4200 | 0 | 0 | 4200 | 0 | 0
| 4300 | 0 | 0 | 4300 | 0 | 0
| 4400 | 0 | 0 | 4400 | 0 | 0
| 4500 | 0 | 0 | 4500 | 0 | 0
| 4600 | 0 | 0 | 4600 | 0 | 0
| 4700 | 2.73 | 286.15 | 4699.97 | 0.6 | -2.08
| 4800 | 5.73 | 286.15 | 4799.68 | 2.65 | -9.17
| 4900 | 8.73 | 286.15 | 4898.88 | 6.16 | -21.25
| 5000 | 11.73 | 286.15 | 4997.27 | 11.1 | -38.31
| 5100 | 14.73 | 286.15 | 5094.61 | 17.46 | -60.29
| 5200 | 17.73 | 286.15 | 5190.61 | 25.24 | -87.13
| 5300 | 20.73 | 286.15 | 5285.02 | 34.4 | -118.77
| 5400 | 23.73 | 286.15 | 5377.58 | 44.92 | -155.1
| 5500 | 26.73 | 286.15 | 5468.03 | 56.78 | -196.04
| 5600 | 29.73 | 286.15 | 5556.12 | 69.93 | -241.47
| 5700 | 30 | 286.15 | 5642.73 | 83.84 | -289.48
| 5800 | 30 | 286.15 | 5729.33 | 97.75 | -337.51
| 5900 | 30 | 286.15 | 5815.93 | 111.66 | -385.55
| 6000 | 30 | 286.15 | 5902.53 | 125.57 | -433.58
| 6100 | 30 | 286.15 | 5989.13 | 139.48 | -481.61
| 6200 | 30 | 286.15 | 6075.73 | 153.4 | -529.64
| 6300 | 30 | 286.15 | 6162.33 | 167.31 | -577.67
| 6400 | 30 | 286.15 | 6248.93 | 181.22 | -625.71
| 6500 | 30 | 286.15 | 6335.53 | 195.13 | -673.74
| 6600 | 30 | 286.15 | 6422.13 | 209.04 | -721.77
| 6700 | 30 | 286.15 | 6508.73 | 222.95 | -769.8
| 6800 | 30 | 286.15 | 6595.32 | 236.86 | -817.84
| 6900 | 30 | 286.15 | 6681.92 | 250.77 | -865.87
| 7000 | 30 | 286.15 | 6768.52 | 264.69 | -913.9
| 7100 | 30 | 286.15 | 6855.12 | 278.6 | -961.93
| 7200 | 30 | 286.15 | 6941.72 | 292.51 | -1009.96
| 7300 | 30 | 286.15 | 7028.32 | 306.42 | -1058
| 7400 | 30 | 286.15 | 7114.92 | 320.33 | -1106.03
| 7500 | 29.17 | 276.39 | 7201.67 | 332.65 | -1154.15
| 7600 | 30.52 | 250.23 | 7288.78 | 326.75 | -1202.46
| 7700 | 36.33 | 228.96 | 7372.5 | 298.6 | -1248.9
| 7800 | 44.89 | 213.84 | 7448.53 | 249.63 | -1291.07
| 7900 | 54.9 | 202.94 | 7512.98 | 182.36 | -1326.82
| 8000 | 65.67 | 194.53 | 7562.54 | 100.23 | -1354.32
| 8100 | 76.82 | 187.46 | 7594.68 | 7.46 | -1372.15
| 8200 | 88.16 | 181.03 | 7607.74 | -91.2 | -1379.4
| 8216.23 | 90 | 180 | 7608 | -107.43 | -1379.54
| 8300 | 90 | 180 | 7608 | -191.2 | -1379.55
| 8400 | 90 | 180 | 7608 | -291.2 | -1379.55
| 8500 | 90 | 180 | 7608 | -391.2 | -1379.56
| 8600 | 90 | 180 | 7608 | -491.2 | -1379.57
| 8700 | 90 | 180 | 7608 | -591.2 | -1379.57
| 8800 | 90 | 180 | 7608 | -691.2 | -1379.58
| 8900 | 90 | 180 | 7608 | -791.2 | -1379.58
| 9000 | 90 | 180 | 7608 | -891.2 | -1379.59
| 9100 | 90 | 180 | 7608 | -991.2 | -1379.59
| 9200 | 90 | 180 | 7608 | -1091.2 | -1379.6
| 9300 | 90 | 180 | 7608 | -1191.2 | -1379.6
| 9400 | 90 | 180 | 7608 | -1291.2 | -1379.61
| 9500 | 90 | 180 | 7608 | -1391.2 | -1379.62
| 9600 | 90 | 180 | 7608 | -1491.2 | -1379.62
| 9700 | 90 | 180 | 7608 | -1591.2 | -1379.63
| 9800 | 90 | 180 | 7608 | -1691.2 | -1379.63
| 9900 | 90 | 180 | 7608 | -1791.2 | -1379.64
| 10000 | 90 | 180 | 7608 | -1891.2 | -1379.64
| 10100 | 90 | 180 | 7608 | -1991.2 | -1379.65
| 10200 | 90 | 180 | 7608 | -2091.2 | -1379.65
| 10300 | 90 | 180 | 7608 | -2191.2 | -1379.66
| 10400 | 90 | 180 | 7608 | -2291.2 | -1379.67
| 10500 | 90 | 180 | 7608 | -2391.2 | -1379.67
| 10600 | 90 | 180 | 7608 | -2491.2 | -1379.68
| 10700 | 90 | 180 | 7608 | -2591.2 | -1379.68
| 10800 | 90 | 180 | 7608 | -2691.2 | -1379.69
| 10900 | 90 | 180 | 7608 | -2791.2 | -1379.69
| 11000 | 90 | 180 | 7608 | -2891.2 | -1379.7
| 11100 | 90 | 180 | 7608 | -2991.2 | -1379.7
| 11200 | 90 | 180 | 7608 | -3091.2 | -1379.71
| 11300 | 90 | 180 | 7608 | -3191.2 | -1379.72
| 11400 | 90 | 180 | 7608 | -3291.2 | -1379.72
| 11500 | 90 | 180 | 7608 | -3391.2 | -1379.73
| 11600 | 90 | 180 | 7608 | -3491.2 | -1379.73
| 11700 | 90 | 180 | 7608 | -3591.2 | -1379.74
| 11800 | 90 | 180 | 7608 | -3691.2 | -1379.74
| 11900 | 90 | 180 | 7608 | -3791.2 | -1379.75
| 12000 | 90 | 180 | 7608 | -3891.2 | -1379.75
| 12100 | 90 | 180 | 7608 | -3991.2 | -1379.76
| 12200 | 90 | 180 | 7608 | -4091.2 | -1379.77
| 12300 | 90 | 180 | 7608 | -4191.2 | -1379.77
| 12400 | 90 | 180 | 7608 | -4291.2 | -1379.78
| 12500 | 90 | 180 | 7608 | -4391.2 | -1379.78
| 12600 | 90 | 180 | 7608 | -4491.2 | -1379.79
| 12700 | 90 | 180 | 7608 | -4591.2 | -1379.79
| 12800 | 90 | 180 | 7608 | -4691.2 | -1379.8
| 12900 | 90 | 180 | 7608 | -4791.2 | -1379.8
| 13000 | 90 | 180 | 7608 | -4891.2 | -1379.81
| 13100 | 90 | 180 | 7608 | -4991.2 | -1379.82
| 13200 | 90 | 180 | 7608 | -5091.2 | -1379.82
| 13300 | 90 | 180 | 7608 | -5191.2 | -1379.83
| 13400 | 90 | 180 | 7608 | -5291.2 | -1379.83
| 13500 | 90 | 180 | 7608 | -5391.2 | -1379.84
| 13600 | 90 | 180 | 7608 | -5491.2 | -1379.84
| 13700 | 90 | 180 | 7608 | -5591.2 | -1379.85
| 13800 | 90 | 180 | 7608 | -5691.2 | -1379.85
| 13900 | 90 | 180 | 7608 | -5791.2 | -1379.86
| 14000 | 90 | 180 | 7608 | -5891.2 | -1379.87
| 14100 | 90 | 180 | 7608 | -5991.2 | -1379.87
| 14200 | 90 | 180 | 7608 | -6091.2 | -1379.88
| 14300 | 90 | 180 | 7608 | -6191.2 | -1379.88
| 14400 | 90 | 180 | 7608 | -6291.2 | -1379.89
| 14500 | 90 | 180 | 7608 | -6391.2 | -1379.89
| 14600 | 90 | 180 | 7608 | -6491.2 | -1379.9
| 14700 | 90 | 180 | 7608 | -6591.2 | -1379.9
| 14800 | 90 | 180 | 7608 | -6691.2 | -1379.91
| 14900 | 90 | 180 | 7608 | -6791.2 | -1379.92
| 15000 | 90 | 180 | 7608 | -6891.2 | -1379.92
| 15100 | 90 | 180 | 7608 | -6991.2 | -1379.93
| 15200 | 90 | 180 | 7608 | -7091.2 | -1379.93
| 15300 | 90 | 180 | 7608 | -7191.2 | -1379.94
| 15400 | 90 | 180 | 7608 | -7291.2 | -1379.94
| 15500 | 90 | 180 | 7608 | -7391.2 | -1379.95
| 15600 | 90 | 180 | 7608 | -7491.2 | -1379.95
| 15700 | 90 | 180 | 7608 | -7591.2 | -1379.96
| 15800 | 90 | 180 | 7608 | -7691.2 | -1379.97
| 15900 | 90 | 180 | 7608 | -7791.2 | -1379.97
| 16000 | 90 | 180 | 7608 | -7891.2 | -1379.98
| 16100 | 90 | 180 | 7608 | -7991.2 | -1379.98
| 16200 | 90 | 180 | 7608 | -8091.2 | -1379.99
| 16300 | 90 | 180 | 7608 | -8191.2 | -1379.99
| 16400 | 90 | 180 | 7608 | -8291.2 | -1380
| 16500 | 90 | 180 | 7608 | -8391.2 | -1380
| 16600 | 90 | 180 | 7608 | -8491.2 | -1380.01
| 16700 | 90 | 180 | 7608 | -8591.2 | -1380.02
| 16800 | 90 | 180 | 7608 | -8691.2 | -1380.02
| 16900 | 90 | 180 | 7608 | -8791.2 | -1380.03
| 17000 | 90 | 180 | 7608 | -8891.2 | -1380.03
| 17100 | 90 | 180 | 7608 | -8991.2 | -1380.04
| 17200 | 90 | 180 | 7608 | -9091.2 | -1380.04
| 17300 | 90 | 180 | 7608 | -9191.2 | -1380.05
| 17400 | 90 | 180 | 7608 | -9291.2 | -1380.05
| 17500 | 90 | 180 | 7608 | -9391.2 | -1380.06
| 17600 | 90 | 180 | 7608 | -9491.2 | -1380.07
| 17634.85 | 90 | 180 | 7608 | -9526.05 | -1380.07
| 17700 | 90 | 180 | 7608 | -9591.2 | -1380.07
| 17735.03 | 90 | 180 | 7608 | -9626.23 | -1380.07

## Lookup (hidden)
North Reference | RetunValue | Grid Type | ReturnValue | Deviation Indicator | ReturnValue
| 2 |  | 0 |  | 4
True |  | SPCS-Colorado Central-NAD27 |  | Directional
Grid |  | SPCS-Colorado Central-NAD83 |  | High Angle
|  | SPCS-Colorado North-NAD27 |  | Horizontal
SPCS-Colorado North-NAD83
SPCS-Colorado South-NAD27
SPCS-Colorado South-NAD83
UTM-Zone 12 NAD27
UTM-Zone 12 NAD83
UTM-Zone 13 NAD27
UTM-Zone 13 NAD83