## Data
Header Information | measured depth (ft) | inclination (°) | azimuth (°) | true vertical depth (ft) | northing +N/-S (ft) | easting +E/-W (ft) | Remarks
Operator Name | 0 | 0 | 0 | 0 | 0 | 0
TEP Rocky Mountain LLC | 100 | 0 | 0 | 100 | 0 | 0
Operator Number | 135 | 0 | 0 | 135 | 0 | 0
96850 | 200 | 2.6 | 343.66 | 199.98 | 1.42 | -0.41
Well Name and Number | 300 | 6.6 | 343.66 | 299.64 | 9.11 | -2.67
Strait Bottom Ranch GM 33-14 | 400 | 10.6 | 343.66 | 398.49 | 23.46 | -6.88
API Number (if available) | 500 | 14.6 | 343.66 | 496.06 | 44.39 | -13.01
05-045-22247 | 600 | 18.6 | 343.66 | 591.88 | 71.8 | -21.05
Location: QQ SEC TWP RGE | 700 | 22.6 | 343.66 | 685.46 | 105.55 | -30.94
SWSE SEC 14 T7S R96W | 800 | 26.6 | 343.66 | 776.37 | 145.49 | -42.65
Citing Type: Planned or Actual | 900 | 30.6 | 343.66 | 864.15 | 191.42 | -56.11
Planned | 923.59 | 31.54 | 343.66 | 884.35 | 203.1 | -59.54
Deviation Indicator | 1000 | 31.54 | 343.66 | 949.47 | 241.46 | -70.78
Directional | 1100 | 31.54 | 343.66 | 1034.7 | 291.66 | -85.5
North Reference | 1200 | 31.54 | 343.66 | 1119.92 | 341.86 | -100.21
True | 1300 | 31.54 | 343.66 | 1205.15 | 392.07 | -114.93
Grid Type | 1400 | 31.54 | 343.66 | 1290.37 | 442.27 | -129.64
#VALUE! | 1500 | 31.54 | 343.66 | 1375.59 | 492.47 | -144.36
| 1600 | 31.54 | 343.66 | 1460.82 | 542.67 | -159.08
| 1700 | 31.54 | 343.66 | 1546.04 | 592.88 | -173.79
| 1800 | 31.54 | 343.66 | 1631.27 | 643.08 | -188.51
| 1900 | 31.54 | 343.66 | 1716.49 | 693.28 | -203.22
| 2000 | 31.54 | 343.66 | 1801.72 | 743.48 | -217.94
| 2100 | 31.54 | 343.66 | 1886.94 | 793.68 | -232.66
| 2200 | 31.54 | 343.66 | 1972.17 | 843.89 | -247.37
| 2300 | 31.54 | 343.66 | 2057.39 | 894.09 | -262.09
| 2400 | 31.54 | 343.66 | 2142.61 | 944.29 | -276.8
| 2500 | 31.54 | 343.66 | 2227.84 | 994.49 | -291.52
| 2600 | 31.54 | 343.66 | 2313.06 | 1044.69 | -306.24
| 2658.95 | 31.54 | 343.66 | 2363.3 | 1074.29 | -314.91
| 2700 | 30.72 | 343.66 | 2398.44 | 1094.66 | -320.88
| 2800 | 28.72 | 343.66 | 2485.28 | 1142.23 | -334.83
| 2900 | 26.72 | 343.66 | 2573.8 | 1186.87 | -347.91
| 3000 | 24.72 | 343.66 | 2663.88 | 1228.52 | -360.12
| 3100 | 22.72 | 343.66 | 2755.43 | 1267.12 | -371.44
| 3200 | 20.72 | 343.66 | 2848.32 | 1302.63 | -381.85
| 3300 | 18.72 | 343.66 | 2942.45 | 1335.02 | -391.34
| 3400 | 16.72 | 343.66 | 3037.7 | 1364.23 | -399.9
| 3500 | 14.72 | 343.66 | 3133.95 | 1390.23 | -407.52
| 3600 | 12.72 | 343.66 | 3231.09 | 1412.99 | -414.2
| 3700 | 10.72 | 343.66 | 3329 | 1432.49 | -419.91
| 3800 | 8.72 | 343.66 | 3427.56 | 1448.69 | -424.66
| 3900 | 6.72 | 343.66 | 3526.65 | 1461.59 | -428.44
| 4000 | 4.72 | 343.66 | 3626.15 | 1471.15 | -431.24
| 4100 | 2.72 | 343.66 | 3725.93 | 1477.38 | -433.07
| 4200 | 0.72 | 343.66 | 3825.88 | 1480.27 | -433.92
| 4236.12 | 0 | 0 | 3862 | 1480.49 | -433.98
| 4300 | 0 | 0 | 3925.88 | 1480.49 | -433.98
| 4400 | 0 | 0 | 4025.88 | 1480.49 | -433.98
| 4500 | 0 | 0 | 4125.88 | 1480.49 | -433.98
| 4600 | 0 | 0 | 4225.88 | 1480.49 | -433.98
| 4700 | 0 | 0 | 4325.88 | 1480.49 | -433.98
| 4800 | 0 | 0 | 4425.88 | 1480.49 | -433.98
| 4900 | 0 | 0 | 4525.88 | 1480.49 | -433.98
| 5000 | 0 | 0 | 4625.88 | 1480.49 | -433.98
| 5100 | 0 | 0 | 4725.88 | 1480.49 | -433.98
| 5200 | 0 | 0 | 4825.88 | 1480.49 | -433.98
| 5300 | 0 | 0 | 4925.88 | 1480.49 | -433.98
| 5400 | 0 | 0 | 5025.88 | 1480.49 | -433.98
| 5500 | 0 | 0 | 5125.88 | 1480.49 | -433.98
| 5600 | 0 | 0 | 5225.88 | 1480.49 | -433.98
| 5700 | 0 | 0 | 5325.88 | 1480.49 | -433.98
| 5800 | 0 | 0 | 5425.88 | 1480.49 | -433.98
| 5900 | 0 | 0 | 5525.88 | 1480.49 | -433.98
| 6000 | 0 | 0 | 5625.88 | 1480.49 | -433.98
| 6100 | 0 | 0 | 5725.88 | 1480.49 | -433.98
| 6152.12 | 0 | 0 | 5778 | 1480.49 | -433.98

## Lookup (hidden)
North Reference | RetunValue | Grid Type | ReturnValue | Deviation Indicator | ReturnValue
| 2 |  | 0 |  | 2
True |  | SPCS-Colorado Central-NAD27 |  | Directional
Grid |  | SPCS-Colorado Central-NAD83 |  | High Angle
|  | SPCS-Colorado North-NAD27 |  | Horizontal
SPCS-Colorado North-NAD83
SPCS-Colorado South-NAD27
SPCS-Colorado South-NAD83
UTM-Zone 12 NAD27
UTM-Zone 12 NAD83
UTM-Zone 13 NAD27
UTM-Zone 13 NAD83