## Data
Header Information | measured depth (ft) | inclination (°) | azimuth (°) | true vertical depth (ft) | northing +N/-S (ft) | easting +E/-W (ft) | Remarks
Operator Name | 0 | 0 | 0 | 0 | 0 | 0
TEP Rocky Mountain LLC | 100 | 0 | 0 | 100 | 0 | 0
Operator Number | 135 | 0 | 0 | 135 | 0 | 0
96850 | 200 | 2.6 | 302.88 | 199.98 | 0.8 | -1.24
Well Name and Number | 300 | 6.6 | 302.88 | 299.64 | 5.15 | -7.97
Strait Bottom Ranch GM 323-14 | 400 | 10.6 | 302.88 | 398.49 | 13.27 | -20.53
API Number (if available) | 500 | 14.6 | 302.88 | 496.06 | 25.11 | -38.85
05-045-22255 | 600 | 18.6 | 302.88 | 591.88 | 40.61 | -62.83
Location: QQ SEC TWP RGE | 700 | 22.6 | 302.88 | 685.46 | 59.71 | -92.38
SWSE SEC 14 T7S R96W | 800 | 26.6 | 302.88 | 776.37 | 82.3 | -127.33
Citing Type: Planned or Actual | 900 | 30.6 | 302.88 | 864.15 | 108.28 | -167.52
Planned | 1000 | 34.6 | 302.88 | 948.38 | 137.52 | -212.76
Deviation Indicator | 1100 | 38.6 | 302.88 | 1028.64 | 169.88 | -262.83
Directional | 1200 | 42.6 | 302.88 | 1104.55 | 205.2 | -317.47
North Reference | 1300 | 46.6 | 302.88 | 1175.74 | 243.31 | -376.43
True | 1400 | 50.6 | 302.88 | 1241.86 | 284.02 | -439.41
Grid Type | 1479.21 | 53.77 | 302.88 | 1290.42 | 317.98 | -491.96
#VALUE! | 1500 | 53.77 | 302.88 | 1302.71 | 327.09 | -506.04
| 1600 | 53.77 | 302.88 | 1361.81 | 370.88 | -573.78
| 1700 | 53.77 | 302.88 | 1420.92 | 414.66 | -641.53
| 1800 | 53.77 | 302.88 | 1480.02 | 458.45 | -709.27
| 1900 | 53.77 | 302.88 | 1539.13 | 502.24 | -777.02
| 2000 | 53.77 | 302.88 | 1598.23 | 546.03 | -844.76
| 2100 | 53.77 | 302.88 | 1657.34 | 589.81 | -912.5
| 2200 | 53.77 | 302.88 | 1716.44 | 633.6 | -980.25
| 2300 | 53.77 | 302.88 | 1775.55 | 677.39 | -1047.99
| 2400 | 53.77 | 302.88 | 1834.65 | 721.18 | -1115.73
| 2500 | 53.77 | 302.88 | 1893.76 | 764.96 | -1183.48
| 2600 | 53.77 | 302.88 | 1952.86 | 808.75 | -1251.22
| 2700 | 53.77 | 302.88 | 2011.97 | 852.54 | -1318.97
| 2719.73 | 53.77 | 302.88 | 2023.63 | 861.18 | -1332.33
| 2800 | 52.16 | 302.88 | 2071.97 | 895.96 | -1386.15
| 2900 | 50.16 | 302.88 | 2134.68 | 938.24 | -1451.56
| 3000 | 48.16 | 302.88 | 2200.07 | 979.31 | -1515.1
| 3100 | 46.16 | 302.88 | 2268.06 | 1019.11 | -1576.68
| 3200 | 44.16 | 302.88 | 2338.56 | 1057.61 | -1636.23
| 3300 | 42.16 | 302.88 | 2411.5 | 1094.74 | -1693.68
| 3400 | 40.16 | 302.88 | 2486.78 | 1130.47 | -1748.95
| 3500 | 38.16 | 302.88 | 2564.31 | 1164.75 | -1801.99
| 3600 | 36.16 | 302.88 | 2644 | 1197.54 | -1852.72
| 3700 | 34.16 | 302.88 | 2725.75 | 1228.8 | -1901.08
| 3800 | 32.16 | 302.88 | 2809.46 | 1258.49 | -1947.02
| 3900 | 30.16 | 302.88 | 2895.02 | 1286.58 | -1990.48
| 4000 | 28.16 | 302.88 | 2982.34 | 1313.03 | -2031.4
| 4100 | 26.16 | 302.88 | 3071.31 | 1337.81 | -2069.74
| 4200 | 24.16 | 302.88 | 3161.81 | 1360.89 | -2105.44
| 4300 | 22.16 | 302.88 | 3253.75 | 1382.24 | -2138.48
| 4400 | 20.16 | 302.88 | 3347 | 1401.84 | -2168.8
| 4500 | 18.16 | 302.88 | 3441.45 | 1419.66 | -2196.36
| 4600 | 16.16 | 302.88 | 3536.99 | 1435.68 | -2221.14
| 4700 | 14.16 | 302.88 | 3633.51 | 1449.88 | -2243.11
| 4800 | 12.16 | 302.88 | 3730.88 | 1462.24 | -2262.23
| 4900 | 10.16 | 302.88 | 3828.98 | 1472.75 | -2278.49
| 4908.15 | 10 | 302.88 | 3837 | 1473.52 | -2279.69
| 5000 | 8.16 | 302.88 | 3927.7 | 1481.39 | -2291.87
| 5100 | 6.16 | 302.88 | 4026.91 | 1488.16 | -2302.34
| 5200 | 4.16 | 302.88 | 4126.5 | 1493.04 | -2309.89
| 5300 | 2.16 | 302.88 | 4226.34 | 1496.04 | -2314.53
| 5400 | 0.16 | 302.88 | 4326.32 | 1497.14 | -2316.23
| 5408.15 | 0 | 0 | 4334.47 | 1497.15 | -2316.24
| 5500 | 0 | 0 | 4426.32 | 1497.15 | -2316.24
| 5600 | 0 | 0 | 4526.32 | 1497.15 | -2316.24
| 5700 | 0 | 0 | 4626.32 | 1497.15 | -2316.24
| 5800 | 0 | 0 | 4726.32 | 1497.15 | -2316.24
| 5900 | 0 | 0 | 4826.32 | 1497.15 | -2316.24
| 6000 | 0 | 0 | 4926.32 | 1497.15 | -2316.24
| 6100 | 0 | 0 | 5026.32 | 1497.15 | -2316.24
| 6200 | 0 | 0 | 5126.32 | 1497.15 | -2316.24
| 6300 | 0 | 0 | 5226.32 | 1497.15 | -2316.24
| 6400 | 0 | 0 | 5326.32 | 1497.15 | -2316.24
| 6500 | 0 | 0 | 5426.32 | 1497.15 | -2316.24
| 6600 | 0 | 0 | 5526.32 | 1497.15 | -2316.24
| 6700 | 0 | 0 | 5626.32 | 1497.15 | -2316.24
| 6786.68 | 0 | 0 | 5713 | 1497.15 | -2316.24

## Lookup (hidden)
North Reference | RetunValue | Grid Type | ReturnValue | Deviation Indicator | ReturnValue
| 2 |  | 0 |  | 2
True |  | SPCS-Colorado Central-NAD27 |  | Directional
Grid |  | SPCS-Colorado Central-NAD83 |  | High Angle
|  | SPCS-Colorado North-NAD27 |  | Horizontal
SPCS-Colorado North-NAD83
SPCS-Colorado South-NAD27
SPCS-Colorado South-NAD83
UTM-Zone 12 NAD27
UTM-Zone 12 NAD83
UTM-Zone 13 NAD27
UTM-Zone 13 NAD83