## Data
Header Information | measured depth (ft) | inclination (°) | azimuth (°) | true vertical depth (ft) | northing +N/-S (ft) | easting +E/-W (ft) | Remarks
Operator Name | 0 | 0 | 0 | 0 | 0 | 0
TEP Rocky Mountain LLC | 100 | 0 | 0 | 100 | 0 | 0
Operator Number | 135 | 0 | 0 | 135 | 0 | 0
96850 | 200 | 1.95 | 342.18 | 199.99 | 1.05 | -0.34
Well Name and Number | 300 | 4.95 | 342.18 | 299.79 | 6.78 | -2.18
Strait Bottom Ranch GM 333-14 | 400 | 7.95 | 342.18 | 399.15 | 17.48 | -5.62
API Number (if available) | 500 | 10.95 | 342.18 | 497.78 | 33.1 | -10.64
05-045-22250 | 600 | 13.95 | 342.18 | 595.42 | 53.63 | -17.24
Location: QQ SEC TWP RGE | 700 | 16.95 | 342.18 | 691.79 | 78.99 | -25.39
SWSE SEC 14 T7S R96W | 800 | 19.95 | 342.18 | 786.64 | 109.11 | -35.07
Citing Type: Planned or Actual | 900 | 22.95 | 342.18 | 879.71 | 143.92 | -46.26
Planned | 1000 | 25.95 | 342.18 | 970.73 | 183.32 | -58.92
Deviation Indicator | 1100 | 28.95 | 342.18 | 1059.46 | 227.21 | -73.02
Directional | 1106.97 | 29.16 | 342.18 | 1065.55 | 230.43 | -74.06
North Reference | 1200 | 29.16 | 342.18 | 1146.79 | 273.58 | -87.93
True | 1300 | 29.16 | 342.18 | 1234.12 | 319.97 | -102.84
Grid Type | 1400 | 29.16 | 342.18 | 1321.45 | 366.35 | -117.74
#VALUE! | 1500 | 29.16 | 342.18 | 1408.77 | 412.74 | -132.65
| 1600 | 29.16 | 342.18 | 1496.1 | 459.13 | -147.56
| 1700 | 29.16 | 342.18 | 1583.43 | 505.51 | -162.47
| 1800 | 29.16 | 342.18 | 1670.76 | 551.9 | -177.38
| 1900 | 29.16 | 342.18 | 1758.08 | 598.29 | -192.29
| 2000 | 29.16 | 342.18 | 1845.41 | 644.67 | -207.2
| 2100 | 29.16 | 342.18 | 1932.74 | 691.06 | -222.1
| 2165.46 | 29.16 | 342.18 | 1989.9 | 721.42 | -231.86
| 2200 | 28.64 | 342.18 | 2020.14 | 737.32 | -236.97
| 2300 | 27.14 | 342.18 | 2108.52 | 781.85 | -251.28
| 2400 | 25.64 | 342.18 | 2198.1 | 824.17 | -264.88
| 2500 | 24.14 | 342.18 | 2288.81 | 864.24 | -277.76
| 2600 | 22.64 | 342.18 | 2380.59 | 902.03 | -289.91
| 2700 | 21.14 | 342.18 | 2473.37 | 937.53 | -301.32
| 2800 | 19.64 | 342.18 | 2567.1 | 970.7 | -311.98
| 2900 | 18.14 | 342.18 | 2661.71 | 1001.52 | -321.88
| 3000 | 16.64 | 342.18 | 2757.14 | 1029.97 | -331.03
| 3100 | 15.14 | 342.18 | 2853.32 | 1056.04 | -339.41
| 3200 | 13.64 | 342.18 | 2950.18 | 1079.7 | -347.01
| 3300 | 12.14 | 342.18 | 3047.65 | 1100.94 | -353.84
| 3400 | 10.64 | 342.18 | 3145.68 | 1119.74 | -359.88
| 3500 | 9.14 | 342.18 | 3244.19 | 1136.1 | -365.14
| 3600 | 7.64 | 342.18 | 3343.12 | 1149.99 | -369.6
| 3700 | 6.14 | 342.18 | 3442.39 | 1161.41 | -373.27
| 3800 | 4.64 | 342.18 | 3541.95 | 1170.35 | -376.15
| 3900 | 3.14 | 342.18 | 3641.71 | 1176.81 | -378.22
| 4000 | 1.64 | 342.18 | 3741.62 | 1180.78 | -379.5
| 4100 | 0.14 | 342.18 | 3841.61 | 1182.27 | -379.98
| 4109.39 | 0 | 0 | 3851 | 1182.28 | -379.98
| 4200 | 0 | 0 | 3941.61 | 1182.28 | -379.98
| 4300 | 0 | 0 | 4041.61 | 1182.28 | -379.98
| 4400 | 0 | 0 | 4141.61 | 1182.28 | -379.98
| 4500 | 0 | 0 | 4241.61 | 1182.28 | -379.98
| 4600 | 0 | 0 | 4341.61 | 1182.28 | -379.98
| 4700 | 0 | 0 | 4441.61 | 1182.28 | -379.98
| 4800 | 0 | 0 | 4541.61 | 1182.28 | -379.98
| 4900 | 0 | 0 | 4641.61 | 1182.28 | -379.98
| 5000 | 0 | 0 | 4741.61 | 1182.28 | -379.98
| 5100 | 0 | 0 | 4841.61 | 1182.28 | -379.98
| 5200 | 0 | 0 | 4941.61 | 1182.28 | -379.98
| 5300 | 0 | 0 | 5041.61 | 1182.28 | -379.98
| 5400 | 0 | 0 | 5141.61 | 1182.28 | -379.98
| 5500 | 0 | 0 | 5241.61 | 1182.28 | -379.98
| 5600 | 0 | 0 | 5341.61 | 1182.28 | -379.98
| 5700 | 0 | 0 | 5441.61 | 1182.28 | -379.98
| 5800 | 0 | 0 | 5541.61 | 1182.28 | -379.98
| 5900 | 0 | 0 | 5641.61 | 1182.28 | -379.98
| 6000 | 0 | 0 | 5741.61 | 1182.28 | -379.98
| 6023.39 | 0 | 0 | 5765 | 1182.28 | -379.98

## Lookup (hidden)
North Reference | RetunValue | Grid Type | ReturnValue | Deviation Indicator | ReturnValue
| 2 |  | 0 |  | 2
True |  | SPCS-Colorado Central-NAD27 |  | Directional
Grid |  | SPCS-Colorado Central-NAD83 |  | High Angle
|  | SPCS-Colorado North-NAD27 |  | Horizontal
SPCS-Colorado North-NAD83
SPCS-Colorado South-NAD27
SPCS-Colorado South-NAD83
UTM-Zone 12 NAD27
UTM-Zone 12 NAD83
UTM-Zone 13 NAD27
UTM-Zone 13 NAD83