## Data
Header Information | measured depth (ft) | inclination (°) | azimuth (°) | true vertical depth (ft) | northing +N/-S (ft) | easting +E/-W (ft) | Remarks
Operator Name | 0 | 0 | 0 | 0 | 0 | 0
TEP Rocky Mountain LLC | 100 | 0 | 0 | 100 | 0 | 0
Operator Number | 120 | 0 | 0 | 120 | 0 | 0
96850 | 200 | 3.2 | 293.87 | 199.96 | 0.9 | -2.04
Well Name and Number | 300 | 7.2 | 293.87 | 299.53 | 4.57 | -10.33
Strait Bottom Ranch GM 423-14 | 400 | 11.2 | 293.87 | 398.22 | 11.04 | -24.95
API Number (if available) | 500 | 15.2 | 293.87 | 495.56 | 20.28 | -45.82
05-045-22252 | 600 | 19.2 | 293.87 | 591.07 | 32.24 | -72.86
Location: QQ SEC TWP RGE | 700 | 23.2 | 293.87 | 684.28 | 46.87 | -105.92
SWSE SEC 14 T7S R96W | 800 | 27.2 | 293.87 | 774.74 | 64.09 | -144.85
Citing Type: Planned or Actual | 900 | 31.2 | 293.87 | 862.02 | 83.83 | -189.46
Planned | 1000 | 35.2 | 293.87 | 945.68 | 105.98 | -239.52
Deviation Indicator | 1100 | 39.2 | 293.87 | 1025.32 | 130.44 | -294.8
Directional | 1200 | 43.2 | 293.87 | 1100.54 | 157.08 | -355.02
North Reference | 1300 | 47.2 | 293.87 | 1170.99 | 185.79 | -419.9
True | 1400 | 51.2 | 293.87 | 1236.32 | 216.41 | -489.11
Grid Type | 1500 | 55.2 | 293.87 | 1296.21 | 248.81 | -562.32
#VALUE! | 1576.1 | 58.24 | 293.87 | 1337.96 | 274.55 | -620.5
| 1600 | 58.24 | 293.87 | 1350.54 | 282.77 | -639.08
| 1700 | 58.24 | 293.87 | 1403.17 | 317.17 | -716.84
| 1800 | 58.24 | 293.87 | 1455.8 | 351.58 | -794.6
| 1900 | 58.24 | 293.87 | 1508.43 | 385.98 | -872.35
| 2000 | 58.24 | 293.87 | 1561.06 | 420.39 | -950.11
| 2100 | 58.24 | 293.87 | 1613.69 | 454.79 | -1027.87
| 2200 | 58.24 | 293.87 | 1666.32 | 489.2 | -1105.63
| 2300 | 58.24 | 293.87 | 1718.95 | 523.6 | -1183.39
| 2400 | 58.24 | 293.87 | 1771.58 | 558.01 | -1261.15
| 2500 | 58.24 | 293.87 | 1824.21 | 592.41 | -1338.9
| 2600 | 58.24 | 293.87 | 1876.84 | 626.82 | -1416.66
| 2601.33 | 58.24 | 293.87 | 1877.54 | 627.28 | -1417.7
| 2700 | 56.27 | 293.87 | 1930.91 | 660.86 | -1493.59
| 2800 | 54.27 | 293.87 | 1987.87 | 694.11 | -1568.74
| 2900 | 52.27 | 293.87 | 2047.67 | 726.54 | -1642.03
| 3000 | 50.27 | 293.87 | 2110.24 | 758.1 | -1713.37
| 3100 | 48.27 | 293.87 | 2175.48 | 788.76 | -1782.66
| 3200 | 46.27 | 293.87 | 2243.33 | 818.48 | -1849.83
| 3300 | 44.27 | 293.87 | 2313.7 | 847.23 | -1914.8
| 3400 | 42.27 | 293.87 | 2386.51 | 874.96 | -1977.48
| 3500 | 40.27 | 293.87 | 2461.67 | 901.65 | -2037.8
| 3600 | 38.27 | 293.87 | 2539.08 | 927.26 | -2095.68
| 3700 | 36.27 | 293.87 | 2618.66 | 951.76 | -2151.06
| 3800 | 34.27 | 293.87 | 2700.29 | 975.12 | -2203.86
| 3900 | 32.27 | 293.87 | 2783.9 | 997.32 | -2254.02
| 4000 | 30.27 | 293.87 | 2869.37 | 1018.32 | -2301.49
| 4100 | 28.27 | 293.87 | 2956.59 | 1038.11 | -2346.2
| 4200 | 26.27 | 293.87 | 3045.48 | 1056.64 | -2388.1
| 4300 | 24.27 | 293.87 | 3135.9 | 1073.92 | -2427.14
| 4400 | 22.27 | 293.87 | 3227.76 | 1089.9 | -2463.26
| 4500 | 20.27 | 293.87 | 3320.94 | 1104.58 | -2496.44
| 4600 | 18.27 | 293.87 | 3415.34 | 1117.93 | -2526.62
| 4700 | 16.27 | 293.87 | 3510.82 | 1129.94 | -2553.76
| 4800 | 14.27 | 293.87 | 3607.29 | 1140.6 | -2577.85
| 4900 | 12.27 | 293.87 | 3704.61 | 1149.89 | -2598.84
| 5000 | 10.27 | 293.87 | 3802.68 | 1157.8 | -2616.71
| 5013.53 | 10 | 293.87 | 3816 | 1158.76 | -2618.89
| 5100 | 8.27 | 293.87 | 3901.37 | 1164.31 | -2631.44
| 5200 | 6.27 | 293.87 | 4000.56 | 1169.44 | -2643.02
| 5300 | 4.27 | 293.87 | 4100.13 | 1173.15 | -2651.42
| 5400 | 2.27 | 293.87 | 4199.96 | 1175.46 | -2656.63
| 5500 | 0.27 | 293.87 | 4299.93 | 1176.36 | -2658.66
| 5513.53 | 0 | 0 | 4313.47 | 1176.37 | -2658.69
| 5600 | 0 | 0 | 4399.93 | 1176.37 | -2658.69
| 5700 | 0 | 0 | 4499.93 | 1176.37 | -2658.69
| 5800 | 0 | 0 | 4599.93 | 1176.37 | -2658.69
| 5900 | 0 | 0 | 4699.93 | 1176.37 | -2658.69
| 6000 | 0 | 0 | 4799.93 | 1176.37 | -2658.69
| 6100 | 0 | 0 | 4899.93 | 1176.37 | -2658.69
| 6200 | 0 | 0 | 4999.93 | 1176.37 | -2658.69
| 6300 | 0 | 0 | 5099.93 | 1176.37 | -2658.69
| 6400 | 0 | 0 | 5199.93 | 1176.37 | -2658.69
| 6500 | 0 | 0 | 5299.93 | 1176.37 | -2658.69
| 6600 | 0 | 0 | 5399.93 | 1176.37 | -2658.69
| 6700 | 0 | 0 | 5499.93 | 1176.37 | -2658.69
| 6800 | 0 | 0 | 5599.93 | 1176.37 | -2658.69
| 6883.07 | 0 | 0 | 5683 | 1176.37 | -2658.69

## Lookup (hidden)
North Reference | RetunValue | Grid Type | ReturnValue | Deviation Indicator | ReturnValue
| 2 |  | 0 |  | 2
True |  | SPCS-Colorado Central-NAD27 |  | Directional
Grid |  | SPCS-Colorado Central-NAD83 |  | High Angle
|  | SPCS-Colorado North-NAD27 |  | Horizontal
SPCS-Colorado North-NAD83
SPCS-Colorado South-NAD27
SPCS-Colorado South-NAD83
UTM-Zone 12 NAD27
UTM-Zone 12 NAD83
UTM-Zone 13 NAD27
UTM-Zone 13 NAD83