## Data
Header Information | measured depth (ft) | inclination (°) | azimuth (°) | true vertical depth (ft) | northing +N/-S (ft) | easting +E/-W (ft) | Remarks
Operator Name | 0 | 0 | 0 | 0 | 0 | 0
TEP Rocky Mountain LLC | 100 | 0 | 0 | 100 | 0 | 0
Operator Number | 135 | 0 | 0 | 135 | 0 | 0
96850 | 200 | 1.95 | 330.29 | 199.99 | 0.96 | -0.55
Well Name and Number | 300 | 4.95 | 330.29 | 299.79 | 6.19 | -3.53
Strait Bottom Ranch GM 433-14 | 400 | 7.95 | 330.29 | 399.15 | 15.94 | -9.1
API Number (if available) | 500 | 10.95 | 330.29 | 497.78 | 30.2 | -17.23
05-045-22248 | 600 | 13.95 | 330.29 | 595.42 | 48.93 | -27.91
Location: QQ SEC TWP RGE | 700 | 16.95 | 330.29 | 691.79 | 72.06 | -41.11
SWSE SEC 14 T7S R96W | 800 | 19.95 | 330.29 | 786.64 | 99.55 | -56.8
Citing Type: Planned or Actual | 836.67 | 21.05 | 330.29 | 820.99 | 110.7 | -63.16
Planned | 900 | 21.05 | 330.29 | 880.09 | 130.46 | -74.43
Deviation Indicator | 1000 | 21.05 | 330.29 | 973.42 | 161.66 | -92.23
Directional | 1100 | 21.05 | 330.29 | 1066.75 | 192.85 | -110.03
North Reference | 1200 | 21.05 | 330.29 | 1160.07 | 224.05 | -127.83
True | 1300 | 21.05 | 330.29 | 1253.4 | 255.25 | -145.63
Grid Type | 1400 | 21.05 | 330.29 | 1346.73 | 286.45 | -163.43
#VALUE! | 1500 | 21.05 | 330.29 | 1440.05 | 317.64 | -181.23
| 1600 | 21.05 | 330.29 | 1533.38 | 348.84 | -199.03
| 1700 | 21.05 | 330.29 | 1626.71 | 380.04 | -216.83
| 1800 | 21.05 | 330.29 | 1720.03 | 411.24 | -234.63
| 1900 | 21.05 | 330.29 | 1813.36 | 442.44 | -252.43
| 2000 | 21.05 | 330.29 | 1906.69 | 473.63 | -270.23
| 2100 | 21.05 | 330.29 | 2000.01 | 504.83 | -288.03
| 2200 | 21.05 | 330.29 | 2093.34 | 536.03 | -305.83
| 2300 | 21.05 | 330.29 | 2186.67 | 567.23 | -323.63
| 2400 | 21.05 | 330.29 | 2279.99 | 598.42 | -341.43
| 2500 | 21.05 | 330.29 | 2373.32 | 629.62 | -359.23
| 2593.96 | 21.05 | 330.29 | 2461.01 | 658.94 | -375.96
| 2600 | 20.96 | 330.29 | 2466.65 | 660.82 | -377.03
| 2700 | 19.46 | 330.29 | 2560.49 | 690.82 | -394.15
| 2800 | 17.96 | 330.29 | 2655.2 | 718.68 | -410.05
| 2900 | 16.46 | 330.29 | 2750.72 | 744.38 | -424.71
| 3000 | 14.96 | 330.29 | 2846.98 | 767.9 | -438.13
| 3100 | 13.46 | 330.29 | 2943.92 | 789.22 | -450.29
| 3200 | 11.96 | 330.29 | 3041.47 | 808.32 | -461.19
| 3300 | 10.46 | 330.29 | 3139.56 | 825.21 | -470.83
| 3400 | 8.96 | 330.29 | 3238.12 | 839.86 | -479.18
| 3500 | 7.46 | 330.29 | 3337.1 | 852.26 | -486.26
| 3600 | 5.96 | 330.29 | 3436.41 | 862.41 | -492.05
| 3700 | 4.46 | 330.29 | 3535.99 | 870.29 | -496.55
| 3800 | 2.96 | 330.29 | 3635.78 | 875.91 | -499.76
| 3900 | 1.46 | 330.29 | 3735.7 | 879.26 | -501.67
| 3997.31 | 0 | 0 | 3833 | 880.34 | -502.28
| 4000 | 0 | 0 | 3835.69 | 880.34 | -502.28
| 4100 | 0 | 0 | 3935.69 | 880.34 | -502.28
| 4200 | 0 | 0 | 4035.69 | 880.34 | -502.28
| 4300 | 0 | 0 | 4135.69 | 880.34 | -502.28
| 4400 | 0 | 0 | 4235.69 | 880.34 | -502.28
| 4500 | 0 | 0 | 4335.69 | 880.34 | -502.28
| 4600 | 0 | 0 | 4435.69 | 880.34 | -502.28
| 4700 | 0 | 0 | 4535.69 | 880.34 | -502.28
| 4800 | 0 | 0 | 4635.69 | 880.34 | -502.28
| 4900 | 0 | 0 | 4735.69 | 880.34 | -502.28
| 5000 | 0 | 0 | 4835.69 | 880.34 | -502.28
| 5100 | 0 | 0 | 4935.69 | 880.34 | -502.28
| 5200 | 0 | 0 | 5035.69 | 880.34 | -502.28
| 5300 | 0 | 0 | 5135.69 | 880.34 | -502.28
| 5400 | 0 | 0 | 5235.69 | 880.34 | -502.28
| 5500 | 0 | 0 | 5335.69 | 880.34 | -502.28
| 5600 | 0 | 0 | 5435.69 | 880.34 | -502.28
| 5700 | 0 | 0 | 5535.69 | 880.34 | -502.28
| 5800 | 0 | 0 | 5635.69 | 880.34 | -502.28
| 5900 | 0 | 0 | 5735.69 | 880.34 | -502.28
| 5906.31 | 0 | 0 | 5742 | 880.34 | -502.28

## Lookup (hidden)
North Reference | RetunValue | Grid Type | ReturnValue | Deviation Indicator | ReturnValue
| 2 |  | 0 |  | 2
True |  | SPCS-Colorado Central-NAD27 |  | Directional
Grid |  | SPCS-Colorado Central-NAD83 |  | High Angle
|  | SPCS-Colorado North-NAD27 |  | Horizontal
SPCS-Colorado North-NAD83
SPCS-Colorado South-NAD27
SPCS-Colorado South-NAD83
UTM-Zone 12 NAD27
UTM-Zone 12 NAD83
UTM-Zone 13 NAD27
UTM-Zone 13 NAD83