## Data
Header Information | measured depth (ft) | inclination (°) | azimuth (°) | true vertical depth (ft) | northing +N/-S (ft) | easting +E/-W (ft) | Remarks
Operator Name | 0 | 0 | 0 | 0 | 0 | 0
TEP Rocky Mountain LLC | 100 | 0 | 0 | 100 | 0 | 0
Operator Number | 135 | 0 | 0 | 135 | 0 | 0
96850 | 200 | 2.6 | 288.17 | 199.98 | 0.46 | -1.4
Well Name and Number | 300 | 6.6 | 288.17 | 299.64 | 2.96 | -9.02
Strait Bottom Ranch GM 523-14 | 400 | 10.6 | 288.17 | 398.49 | 7.62 | -23.22
API Number (if available) | 500 | 14.6 | 288.17 | 496.06 | 14.43 | -43.95
05-045-22254 | 600 | 18.6 | 288.17 | 591.88 | 23.34 | -71.08
Location: QQ SEC TWP RGE | 700 | 22.6 | 288.17 | 685.46 | 34.31 | -104.51
SWSE SEC 14 T7S R96W | 800 | 26.6 | 288.17 | 776.37 | 47.29 | -144.05
Citing Type: Planned or Actual | 900 | 30.6 | 288.17 | 864.15 | 62.22 | -189.52
Planned | 1000 | 34.6 | 288.17 | 948.38 | 79.02 | -240.7
Deviation Indicator | 1100 | 38.6 | 288.17 | 1028.64 | 97.61 | -297.34
Directional | 1200 | 42.6 | 288.17 | 1104.55 | 117.91 | -359.15
North Reference | 1300 | 46.6 | 288.17 | 1175.74 | 139.8 | -425.85
True | 1400 | 50.6 | 288.17 | 1241.86 | 163.2 | -497.11
Grid Type | 1500 | 54.6 | 288.17 | 1302.58 | 187.97 | -572.57
#VALUE! | 1538.01 | 56.12 | 288.17 | 1324.19 | 197.72 | -602.28
| 1600 | 56.12 | 288.17 | 1358.75 | 213.78 | -651.18
| 1700 | 56.12 | 288.17 | 1414.49 | 239.67 | -730.06
| 1800 | 56.12 | 288.17 | 1470.24 | 265.57 | -808.94
| 1900 | 56.12 | 288.17 | 1525.98 | 291.46 | -887.82
| 2000 | 56.12 | 288.17 | 1581.73 | 317.36 | -966.7
| 2100 | 56.12 | 288.17 | 1637.47 | 343.25 | -1045.57
| 2200 | 56.12 | 288.17 | 1693.22 | 369.15 | -1124.45
| 2300 | 56.12 | 288.17 | 1748.96 | 395.04 | -1203.33
| 2400 | 56.12 | 288.17 | 1804.71 | 420.94 | -1282.21
| 2500 | 56.12 | 288.17 | 1860.45 | 446.83 | -1361.09
| 2600 | 56.12 | 288.17 | 1916.2 | 472.73 | -1439.97
| 2623.13 | 56.12 | 288.17 | 1929.09 | 478.72 | -1458.21
| 2700 | 54.58 | 288.17 | 1972.79 | 498.44 | -1518.3
| 2800 | 52.58 | 288.17 | 2032.16 | 523.54 | -1594.75
| 2900 | 50.58 | 288.17 | 2094.29 | 547.98 | -1669.19
| 3000 | 48.58 | 288.17 | 2159.12 | 571.73 | -1741.52
| 3100 | 46.58 | 288.17 | 2226.57 | 594.75 | -1811.66
| 3200 | 44.58 | 288.17 | 2296.56 | 617.03 | -1879.52
| 3300 | 42.58 | 288.17 | 2368.99 | 638.53 | -1945.01
| 3400 | 40.58 | 288.17 | 2443.79 | 659.23 | -2008.07
| 3500 | 38.58 | 288.17 | 2520.85 | 679.11 | -2068.61
| 3600 | 36.58 | 288.17 | 2600.1 | 698.13 | -2126.55
| 3700 | 34.58 | 288.17 | 2681.42 | 716.28 | -2181.83
| 3800 | 32.58 | 288.17 | 2764.72 | 733.53 | -2234.39
| 3900 | 30.58 | 288.17 | 2849.91 | 749.87 | -2284.14
| 4000 | 28.58 | 288.17 | 2936.87 | 765.26 | -2331.05
| 4100 | 26.58 | 288.17 | 3025.5 | 779.7 | -2375.04
| 4200 | 24.58 | 288.17 | 3115.69 | 793.17 | -2416.06
| 4300 | 22.58 | 288.17 | 3207.33 | 805.65 | -2454.07
| 4400 | 20.58 | 288.17 | 3300.32 | 817.12 | -2489.02
| 4500 | 18.58 | 288.17 | 3394.53 | 827.58 | -2520.86
| 4600 | 16.58 | 288.17 | 3489.85 | 837 | -2549.56
| 4700 | 14.58 | 288.17 | 3586.17 | 845.38 | -2575.09
| 4800 | 12.58 | 288.17 | 3683.37 | 852.7 | -2597.4
| 4900 | 10.58 | 288.17 | 3781.33 | 858.97 | -2616.47
| 4929.14 | 10 | 288.17 | 3810 | 860.59 | -2621.42
| 5000 | 8.58 | 288.17 | 3879.93 | 864.16 | -2632.29
| 5100 | 6.58 | 288.17 | 3979.05 | 868.27 | -2644.83
| 5200 | 4.58 | 288.17 | 4078.57 | 871.31 | -2654.07
| 5300 | 2.58 | 288.17 | 4178.37 | 873.26 | -2660.01
| 5400 | 0.58 | 288.17 | 4278.32 | 874.12 | -2662.63
| 5429.14 | 0 | 0 | 4307.47 | 874.17 | -2662.77
| 5500 | 0 | 0 | 4378.32 | 874.17 | -2662.77
| 5600 | 0 | 0 | 4478.32 | 874.17 | -2662.77
| 5700 | 0 | 0 | 4578.32 | 874.17 | -2662.77
| 5800 | 0 | 0 | 4678.32 | 874.17 | -2662.77
| 5900 | 0 | 0 | 4778.32 | 874.17 | -2662.77
| 6000 | 0 | 0 | 4878.32 | 874.17 | -2662.77
| 6100 | 0 | 0 | 4978.32 | 874.17 | -2662.77
| 6200 | 0 | 0 | 5078.32 | 874.17 | -2662.77
| 6300 | 0 | 0 | 5178.32 | 874.17 | -2662.77
| 6400 | 0 | 0 | 5278.32 | 874.17 | -2662.77
| 6500 | 0 | 0 | 5378.32 | 874.17 | -2662.77
| 6600 | 0 | 0 | 5478.32 | 874.17 | -2662.77
| 6700 | 0 | 0 | 5578.32 | 874.17 | -2662.77
| 6789.68 | 0 | 0 | 5668 | 874.17 | -2662.77

## Lookup (hidden)
North Reference | RetunValue | Grid Type | ReturnValue | Deviation Indicator | ReturnValue
| 2 |  | 0 |  | 2
True |  | SPCS-Colorado Central-NAD27 |  | Directional
Grid |  | SPCS-Colorado Central-NAD83 |  | High Angle
|  | SPCS-Colorado North-NAD27 |  | Horizontal
SPCS-Colorado North-NAD83
SPCS-Colorado South-NAD27
SPCS-Colorado South-NAD83
UTM-Zone 12 NAD27
UTM-Zone 12 NAD83
UTM-Zone 13 NAD27
UTM-Zone 13 NAD83